## 废气排放
2020年2季度执法监测废气监测数据
市 | 企业名称 | 项目监测日期 | 监测点名称 | 排放标准名称 | 监测项目名称 | 废气实测结果 | 废气折算结果 | 取值单位 | 排放上限 | 排放下限 | 是否有评价限值 | 是否超标 | 超标倍数
长沙市 | 比亚迪汽车工业有限公司长沙分公司 | 2020-05-22 | 乘用车厂废气排放口 | 表面涂装（汽车制造及维修）挥发性有机物、镍排放标准(DB43/1356-2017) | 甲苯 | <0.004 | <0.004 | mg/m3 | 3 |  | 是 | 否
长沙市 | 比亚迪汽车工业有限公司长沙分公司 | 2020-05-22 | 锅炉废气排放口 | 锅炉大气污染物排放标准(GB13271-2014) | 林格曼黑度 | <1 | <1 | mg/m3 | 1 |  | 是 | 否
长沙市 | 比亚迪汽车工业有限公司长沙分公司 | 2020-05-22 | 乘用车厂废气排放口 | 表面涂装（汽车制造及维修）挥发性有机物、镍排放标准(DB43/1356-2017) | 总挥发性有机物 | <0.01 | <0.01 | mg/m3 | 50 |  | 是 | 否
长沙市 | 比亚迪汽车工业有限公司长沙分公司 | 2020-05-22 | 锅炉废气排放口 | 锅炉大气污染物排放标准(GB13271-2014) | 颗粒物 | <20 | <20 | mg/m3 | 20 |  | 是 | 否
长沙市 | 比亚迪汽车工业有限公司长沙分公司 | 2020-05-22 | 乘用车厂废气排放口 | 大气污染物综合排放标准(GB16297-1996) | 颗粒物 | <20 | <20 | mg/m3 | 120 |  | 是 | 否
长沙市 | 比亚迪汽车工业有限公司长沙分公司 | 2020-05-22 | 乘用车厂废气排放口 | 表面涂装（汽车制造及维修）挥发性有机物、镍排放标准(DB43/1356-2017) | 二甲苯（总量） | <0.009 | <0.009 | mg/m3 | 17 |  | 是 | 否
长沙市 | 比亚迪汽车工业有限公司长沙分公司 | 2020-05-22 | 乘用车厂废气排放口 | 大气污染物综合排放标准(GB16297-1996) | 二氧化硫 | <3 | <3 | mg/m3 | 550 |  | 是 | 否
长沙市 | 比亚迪汽车工业有限公司长沙分公司 | 2020-05-22 | 锅炉废气排放口 | 锅炉大气污染物排放标准(GB13271-2014) | 二氧化硫 | <3 | <3 | mg/m3 | 50 |  | 是 | 否
长沙市 | 比亚迪汽车工业有限公司长沙分公司 | 2020-05-22 | 乘用车厂废气排放口 | 大气污染物综合排放标准(GB16297-1996) | 氮氧化物 | <3 | <3 | mg/m3 | 240 |  | 是 | 否
长沙市 | 比亚迪汽车工业有限公司长沙分公司 | 2020-05-22 | 锅炉废气排放口 | 锅炉大气污染物排放标准(GB13271-2014) | 氮氧化物 | 30 | 34 | mg/m3 | 200 |  | 是 | 否
长沙市 | 长沙市比亚迪汽车有限公司 | 2020-05-22 | 车架厂废气排放口 | 表面涂装（汽车制造及维修）挥发性有机物、镍排放标准(DB43/1356-2017) | 二甲苯（总量） | <0.009 | <0.009 | mg/m3 | 17 |  | 是 | 否
长沙市 | 长沙市比亚迪汽车有限公司 | 2020-05-22 | 车架厂废气排放口 | 表面涂装（汽车制造及维修）挥发性有机物、镍排放标准(DB43/1356-2017) | 总挥发性有机物 | <0.01 | <0.01 | mg/m3 | 50 |  | 是 | 否
长沙市 | 长沙市比亚迪汽车有限公司 | 2020-05-22 | 车架厂废气排放口 | 大气污染物综合排放标准(GB16297-1996) | 二氧化硫 | 52 | 52 | mg/m3 | 550 |  | 是 | 否
长沙市 | 长沙市比亚迪汽车有限公司 | 2020-05-22 | 电机工厂 浸漆废气排放口 | 表面涂装（汽车制造及维修）挥发性有机物、镍排放标准(DB43/1356-2017) | 甲苯 | <0.004 | <0.004 | mg/m3 | 3 |  | 是 | 否
长沙市 | 长沙市比亚迪汽车有限公司 | 2020-05-22 | 车架厂废气排放口 | 表面涂装（汽车制造及维修）挥发性有机物、镍排放标准(DB43/1356-2017) | 甲苯 | <0.004 | <0.004 | mg/m3 | 3 |  | 是 | 否
长沙市 | 长沙市比亚迪汽车有限公司 | 2020-05-22 | 电机工厂 浸漆废气排放口 | 恶臭污染物排放标准(GB14554-93) | 苯乙烯 | 0.004 | 0.004 | kg/h | 6.5 |  | 是 | 否
长沙市 | 长沙市比亚迪汽车有限公司 | 2020-05-22 | 电机工厂 浸漆废气排放口 | 表面涂装（汽车制造及维修）挥发性有机物、镍排放标准(DB43/1356-2017) | 二甲苯（总量） | <0.009 | <0.009 | mg/m3 | 17 |  | 是 | 否
长沙市 | 长沙市比亚迪汽车有限公司 | 2020-05-22 | 电机工厂 浸漆废气排放口 | 表面涂装（汽车制造及维修）挥发性有机物、镍排放标准(DB43/1356-2017) | 总挥发性有机物 | 0.04 | 0.04 | mg/m3 | 50 |  | 是 | 否
长沙市 | 长沙市比亚迪汽车有限公司 | 2020-05-22 | 车架厂废气排放口 | 大气污染物综合排放标准(GB16297-1996) | 氮氧化物 | 4 | 4 | mg/m3 | 240 |  | 是 | 否
长沙市 | 长沙市排水有限责任公司（雨花污水处理厂） | 2020-04-26 | 除臭系统排放口 | 恶臭污染物排放标准(GB14554-93) | 臭气浓度 | 219 | 219 | 无量纲 | 2000 |  | 是 | 否
长沙市 | 长沙市排水有限责任公司（雨花污水处理厂） | 2020-04-26 | 除臭系统排放口 | 恶臭污染物排放标准(GB14554-93) | 氨 | 0.0064 | 0.0064 | kg/h | 4.9 |  | 是 | 否
长沙市 | 长沙市排水有限责任公司（雨花污水处理厂） | 2020-04-26 | 除臭系统排放口 | 恶臭污染物排放标准(GB14554-93) | 硫化氢 | 0.000038 | 0.000038 | kg/h | 0.33 |  | 是 | 否
长沙市 | 湖南红星盛业食品股份有限公司 | 2020-04-26 | 锅炉排气筒出口 | 锅炉大气污染物排放标准(GB13271-2014) | 氮氧化物 | 71 | 80 | mg/m3 | 200 |  | 是 | 否
长沙市 | 湖南红星盛业食品股份有限公司 | 2020-04-26 | 锅炉排气筒出口 | 锅炉大气污染物排放标准(GB13271-2014) | 二氧化硫 | 4 | 5 | mg/m3 | 50 |  | 是 | 否
长沙市 | 湖南红星盛业食品股份有限公司 | 2020-04-26 | 锅炉排气筒出口 | 锅炉大气污染物排放标准(GB13271-2014) | 颗粒物 | <20 | <20 | mg/m3 | 20 |  | 是 | 否
长沙市 | 湖南华电长沙发电有限公司 | 2020-06-12 | 废气监测点1(DA001) |  | 烟气黑度（林格曼黑度，级） | 1 | 1 | 级 |  |  | 否
长沙市 | 湖南华电长沙发电有限公司 | 2020-06-12 | 废气监测点1(DA001) | 火电厂大气污染物排放标准(GB13223-2011) | 二氧化硫 | <3 | 3.4 | mg/m3 | 50 |  | 是 | 否
长沙市 | 湖南华电长沙发电有限公司 | 2020-06-12 | 废气监测点1(DA001) | 火电厂大气污染物排放标准(GB13223-2011) | 烟尘 | 1.4 | 1.7 | mg/m3 | 20 |  | 是 | 否
长沙市 | 湖南华电长沙发电有限公司 | 2020-06-12 | 废气监测点1(DA001) | 火电厂大气污染物排放标准(GB13223-2011) | 氮氧化物 | 14 | 16 | mg/m3 | 100 |  | 是 | 否
长沙市 | 浦湘生物能源股份有限公司 | 2020-06-11 | 4号炉 | 生活垃圾焚烧污染控制标准(GB18485-2014) | 锑，砷，铅，铬，钴，铜，锰，镍及其化合物（以Sb+As+Pb+Cr+Co+Cu+Mn+Ni计） | 0.309 | 0.309 | mg/m3 | 1.0 |  | 是 | 否
长沙市 | 浦湘生物能源股份有限公司 | 2020-06-11 | 2号炉 | 生活垃圾焚烧污染控制标准(GB18485-2014) | 镉、铊及其化合物（以Cd +Tl计） | <0.000008 | <0.000008 | mg/m3 | 0.1 |  | 是 | 否
长沙市 | 浦湘生物能源股份有限公司 | 2020-06-11 | 4号炉 | 生活垃圾焚烧污染控制标准(GB18485-2014) | 镉、铊及其化合物（以Cd +Tl计） | <0.000008 | <0.000008 | mg/m3 | 0.1 |  | 是 | 否
长沙市 | 浦湘生物能源股份有限公司 | 2020-06-11 | 2号炉 | 生活垃圾焚烧污染控制标准(GB18485-2014) | 锑，砷，铅，铬，钴，铜，锰，镍及其化合物（以Sb+As+Pb+Cr+Co+Cu+Mn+Ni计） | 0.0234 | 0.0234 | mg/m3 | 1.0 |  | 是 | 否
长沙市 | 长沙天宁热电有限公司 | 2020-06-04 | 废气总排口 | 火电厂大气污染物排放标准(GB13223-2011) | 二氧化硫 | 9 | 9 | mg/m3 | 200 |  | 是 | 否
长沙市 | 长沙天宁热电有限公司 | 2020-06-04 | 废气总排口 | 火电厂大气污染物排放标准(GB13223-2011) | 烟尘 | 6.9 | 7.0 | mg/m3 | 30 |  | 是 | 否
长沙市 | 长沙天宁热电有限公司 | 2020-06-04 | 废气总排口 | 火电厂大气污染物排放标准(GB13223-2011) | 氮氧化物 | 24 | 24 | mg/m3 | 200 |  | 是 | 否
长沙市 | 湖南绿色再生资源有限公司 | 2020-05-28 | 液晶拆解线排气口 | 大气污染物综合排放标准(GB16297-1996) | 镉及其化合物 | 0.000043 | 0.000043 | mg/m3 | 0.85 |  | 是 | 否
长沙市 | 湖南绿色再生资源有限公司 | 2020-05-28 | 液晶拆解线排气口 | 大气污染物综合排放标准(GB16297-1996) | 铅及其化合物 | 0.00058 | 0.00058 | mg/m3 | 0.70 |  | 是 | 否
长沙市 | 湖南绿色再生资源有限公司 | 2020-05-28 | 液晶拆解线排气口 | 大气污染物综合排放标准(GB16297-1996) | 铬酸雾 | 0.002 | 0.002 | mg/m3 | 0.070 |  | 是 | 否
长沙市 | 湖南绿色再生资源有限公司 | 2020-05-28 | 液晶拆解线排气口 | 大气污染物综合排放标准(GB16297-1996) | 汞及其化合物 | 0.000078 | 0.000078 | mg/m3 | 0.012 |  | 是 | 否
长沙市 | 湖南宁乡南方水泥有限公司 | 2020-06-10 | 二期窑尾 | 水泥工业大气污染物排放标准(GB4915-2013) | 二氧化硫 | 1.5 | 1.5 | mg/m3 | 100 |  | 是 | 否
长沙市 | 湖南宁乡南方水泥有限公司 | 2020-06-10 | 二期窑尾 | 水泥工业大气污染物排放标准(GB4915-2013) | 颗粒物 | 7 | 6 | mg/m3 | 20 |  | 是 | 否
长沙市 | 湖南宁乡南方水泥有限公司 | 2020-06-10 | 二期窑尾 | 水泥工业大气污染物排放标准(GB4915-2013) | 氮氧化物 | 105 | 91 | mg/m3 | 320 |  | 是 | 否
长沙市 | 湖南浏阳南方水泥有限公司 | 2020-06-02 | 废气监测点1(DA006) | 水泥工业大气污染物排放标准(GB4915-2013) | 二氧化硫 | 3 | 3 | mg/m3 | 100 |  | 是 | 否
长沙市 | 湖南浏阳南方水泥有限公司 | 2020-06-02 | 废气监测点1(DA006) | 水泥工业大气污染物排放标准(DB44/818-2010) | 氮氧化物 | 74.8 | 64.4 | mg/Nm3 | 320 |  | 是 | 否
长沙市 | 湖南浏阳南方水泥有限公司 | 2020-06-02 | 废气监测点1(DA006) | 水泥工业大气污染物排放标准(GB4915-2013) | 颗粒物 | 2 | 2 | mg/m3 | 20 |  | 是 | 否
长沙市 | 浏阳市宏宇热电有限公司 | 2020-05-12 | 废气排放口 | 火电厂大气污染物排放标准(GB13223-2011) | 二氧化硫 | 46 | 47 | mg/m3 | 50 |  | 是 | 否
长沙市 | 浏阳市宏宇热电有限公司 | 2020-05-12 | 废气排放口 | 火电厂大气污染物排放标准(GB13223-2011) | 氮氧化物 | 47 | 48 | mg/m3 | 100 |  | 是 | 否
长沙市 | 浏阳市宏宇热电有限公司 | 2020-05-12 | 废气排放口 | 锅炉大气污染物排放标准(GB13271-2014) | 颗粒物 | 8.3 | 8.5 | mg/m3 | 30 |  | 是 | 否
株洲市 | 中材株洲水泥有限责任公司 | 2020-04-14 | 窑尾 | 水泥工业大气污染物排放标准(GB4915-2013) | 颗粒物 | <20 | <20 | mg/m3 | 20 |  | 是 | 否
株洲市 | 中材株洲水泥有限责任公司 | 2020-04-14 | 窑尾 | 水泥工业大气污染物排放标准(GB4915-2013) | 二氧化硫 | 6 | 9 | mg/m3 | 100 |  | 是 | 否
株洲市 | 中材株洲水泥有限责任公司 | 2020-04-14 | 窑尾 | 水泥工业大气污染物排放标准(GB4915-2013) | 氮氧化物 | 351 | 287 | mg/m3 | 320 |  | 是 | 否
株洲市 | 株洲飞鹿高新材料技术股份有限公司 | 2020-05-28 | 含尘尾气设施排口 | 涂料、油墨及胶粘剂工业大气污染物排放标准(GB37824—2019) | 苯系物 | 19.8635 | 55.87 | mg/m3 | 60 |  | 是 | 否
株洲市 | 株洲飞鹿高新材料技术股份有限公司 | 2020-05-28 | 含尘尾气设施排口 | 涂料、油墨及胶粘剂工业大气污染物排放标准(GB37824—2019) | 非甲烷总烃 | 0.32 | 0.9 | mg/m3 | 100 |  | 是 | 否
株洲市 | 株洲飞鹿高新材料技术股份有限公司 | 2020-05-28 | 不含尘尾气处理设施排口 | 涂料、油墨及胶粘剂工业大气污染物排放标准(GB37824—2019) | 非甲烷总烃 | 4.7 | 13.87 | mg/m3 | 100 |  | 是 | 否
株洲市 | 株洲飞鹿高新材料技术股份有限公司 | 2020-05-28 | 不含尘尾气处理设施排口 | 涂料、油墨及胶粘剂工业大气污染物排放标准(GB37824—2019) | 苯系物 | 10.5385 | 31.10 | mg/m3 | 60 |  | 是 | 否
株洲市 | 华新水泥（株洲）有限公司 | 2020-05-22 | 废气监测点1 | 水泥工业大气污染物排放标准(GB4915-2013) | 颗粒物 | 2.2 | 2.8 | mg/m3 | 20 |  | 是 | 否
株洲市 | 华新水泥（株洲）有限公司 | 2020-05-22 | 废气监测点1 | 水泥工业大气污染物排放标准(GB4915-2013) | 氮氧化物 | 112 | 140 | mg/m3 | 320 |  | 是 | 否
株洲市 | 华新水泥（株洲）有限公司 | 2020-05-22 | 废气监测点1 | 水泥工业大气污染物排放标准(GB4915-2013) | 二氧化硫 | 68 | 85 | mg/m3 | 200 |  | 是 | 否
株洲市 | 湖南旭日陶瓷有限公司 | 2020-05-20 | 废气监测点4 | 陶瓷工业污染物排放标准(GB 25464-2010) | 二氧化硫 | 3 | 1 | mg/m3 | 50 |  | 是 | 否
株洲市 | 湖南旭日陶瓷有限公司 | 2020-05-20 | 喷雾干燥塔排气筒 | 陶瓷工业污染物排放标准(GB 25464-2010) | 颗粒物 | <20 | <20 | mg/m3 | 30 |  | 是 | 否
株洲市 | 湖南旭日陶瓷有限公司 | 2020-05-20 | 废气监测点5 | 陶瓷工业污染物排放标准(GB 25464-2010) | 颗粒物 | <20 | <20 | mg/m3 | 30 |  | 是 | 否
株洲市 | 湖南旭日陶瓷有限公司 | 2020-05-20 | 喷雾干燥塔排气筒 | 陶瓷工业污染物排放标准(GB 25464-2010) | 氮氧化物 | 67 | 61 | mg/m3 | 180 |  | 是 | 否
株洲市 | 湖南旭日陶瓷有限公司 | 2020-05-20 | 废气监测点4 | 陶瓷工业污染物排放标准(GB 25464-2010) | 颗粒物 | <20 | <20 | mg/m3 | 30 |  | 是 | 否
株洲市 | 湖南旭日陶瓷有限公司 | 2020-05-20 | 喷雾干燥塔排气筒 | 陶瓷工业污染物排放标准(GB 25464-2010) | 二氧化硫 | 1 | 1 | mg/m3 | 50 |  | 是 | 否
株洲市 | 湖南旭日陶瓷有限公司 | 2020-05-20 | 废气监测点5 | 陶瓷工业污染物排放标准(GB 25464-2010) | 二氧化硫 | 3 | 1 | mg/m3 | 50 |  | 是 | 否
株洲市 | 湖南旭日陶瓷有限公司 | 2020-05-20 | 废气监测点4 | 陶瓷工业污染物排放标准(GB 25464-2010) | 氮氧化物 | 176 | 78 | mg/m3 | 180 |  | 是 | 否
株洲市 | 湖南旭日陶瓷有限公司 | 2020-05-20 | 废气监测点5 | 陶瓷工业污染物排放标准(GB 25464-2010) | 氮氧化物 | 163 | 74 | mg/m3 | 180 |  | 是 | 否
株洲市 | 茶陵县大地钨业有限公司 | 2020-06-01 | -- | 锅炉大气污染物排放标准(GB13271-2014) | 二氧化硫 | 57 | 130 | mg/m3 | 400 |  | 是 | 否
株洲市 | 茶陵县大地钨业有限公司 | 2020-06-01 | -- | 锅炉大气污染物排放标准(GB13271-2014) | 颗粒物 | 26.7 | 73.6 | mg/m3 | 80 |  | 是 | 否
株洲市 | 茶陵县大地钨业有限公司 | 2020-06-01 | -- | 锅炉大气污染物排放标准(GB13271-2014) | 氮氧化物 | 70 | 168 | mg/m3 | 400 |  | 是 | 否
株洲市 | 茶陵县华盛建筑陶瓷有限公司 | 2020-04-27 | 废气处理设施排放口 | 陶瓷工业污染物排放标准(GB 25464-2010) | 二氧化硫 | 2 | <3 | mg/m3 | 50 |  | 是 | 否
株洲市 | 茶陵县华盛建筑陶瓷有限公司 | 2020-04-27 | 废气处理设施排放口 | 陶瓷工业污染物排放标准(GB 25464-2010) | 氮氧化物 | 140 | 124 | mg/m3 | 180 |  | 是 | 否
株洲市 | 茶陵县华盛建筑陶瓷有限公司 | 2020-04-27 | 废气处理设施排放口 | 陶瓷工业污染物排放标准(GB 25464-2010) | 颗粒物 | 33.0 | 29.1 | mg/m3 | 30 |  | 是 | 否
株洲市 | 茶陵县强强陶瓷有限公司 | 2020-05-14 | 喷雾干燥塔 | 陶瓷工业污染物排放标准(GB 25464-2010) | 二氧化硫 | 5 | 5 | mg/m3 | 50 |  | 是 | 否
株洲市 | 茶陵县强强陶瓷有限公司 | 2020-05-14 | 喷雾干燥塔 | 陶瓷工业污染物排放标准(GB 25464-2010) | 颗粒物 | <20 | <20 | mg/m3 | 30 |  | 是 | 否
株洲市 | 茶陵县强强陶瓷有限公司 | 2020-05-14 | 喷雾干燥塔 | 陶瓷工业污染物排放标准(GB 25464-2010) | 氮氧化物 | 76 | 77 | mg/m3 | 180 |  | 是 | 否
株洲市 | 茶陵县强强陶瓷有限公司 | 2020-05-26 | 辊道窑废气脱硫塔 | 陶瓷工业污染物排放标准(GB 25464-2010) | 二氧化硫 | 3 | <3 | mg/m3 | 50 |  | 是 | 否
株洲市 | 茶陵县强强陶瓷有限公司 | 2020-05-26 | 辊道窑废气脱硫塔 | 陶瓷工业污染物排放标准(GB 25464-2010) | 颗粒物 | 32.9 | 22.6 | mg/m3 | 30 |  | 是 | 否
株洲市 | 茶陵县强强陶瓷有限公司 | 2020-05-26 | 辊道窑废气脱硫塔 | 陶瓷工业污染物排放标准(GB 25464-2010) | 氮氧化物 | 102 | 70 | mg/m3 | 180 |  | 是 | 否
株洲市 | 株洲兴隆新材料股份有限公司 | 2020-05-26 | 废气监测点 | 无机化学工业污染物排放标准(GB 31573-2015) | 氮氧化物 | 110 | 120 | mg/m3 | 200 |  | 是 | 否
株洲市 | 株洲兴隆新材料股份有限公司 | 2020-05-26 | 废气监测点 | 无机化学工业污染物排放标准(GB 31573-2015) | 颗粒物 | <20 | <20 | mg/m3 | 30 |  | 是 | 否
株洲市 | 株洲兴隆新材料股份有限公司 | 2020-05-26 | 废气监测点 | 无机化学工业污染物排放标准(GB 31573-2015) | 二氧化硫 | 59 | 76 | mg/m3 | 400 |  | 是 | 否
株洲市 | 株洲旗滨玻璃有限公司 | 2020-05-11 | 一号窑炉 | 平板玻璃工业大气污染物排放标准(GB26453-2011) | 颗粒物 | 14.2 | 23.4 | mg/m3 | 50 |  | 是 | 否
株洲市 | 株洲旗滨玻璃有限公司 | 2020-05-11 | 三号窑炉 | 火电厂大气污染物排放标准(GB13223-2011) | 烟气黑度（林格曼黑度，级） | 1 | 1 | 级 | 1 |  | 是 | 否
株洲市 | 株洲旗滨玻璃有限公司 | 2020-05-11 | 四号窑炉 | 平板玻璃工业大气污染物排放标准(GB26453-2011) | 二氧化硫 | 9 | 13 | mg/m3 | 400 |  | 是 | 否
株洲市 | 株洲旗滨玻璃有限公司 | 2020-05-11 | 四号窑炉 | 平板玻璃工业大气污染物排放标准(GB26453-2011) | 颗粒物 | 16.2 | 29.1 | mg/m3 | 50 |  | 是 | 否
株洲市 | 株洲旗滨玻璃有限公司 | 2020-05-11 | 一号窑炉 | 平板玻璃工业大气污染物排放标准(GB26453-2011) | 锡及其化合物 | 0.00635 | 0.0109 | mg/L | 5 |  | 是 | 否
株洲市 | 株洲旗滨玻璃有限公司 | 2020-05-11 | 五号窑炉 | 平板玻璃工业大气污染物排放标准(GB26453-2011) | 氟化物 | 0.24 | 0.34 | mg/m3 | 5 |  | 是 | 否
株洲市 | 株洲旗滨玻璃有限公司 | 2020-05-11 | 五号窑炉 | 平板玻璃工业大气污染物排放标准(GB26453-2011) | 氮氧化物 | 201 | 292 | mg/m3 | 700 |  | 是 | 否
株洲市 | 株洲旗滨玻璃有限公司 | 2020-05-11 | 五号窑炉 | 平板玻璃工业大气污染物排放标准(GB26453-2011) | 颗粒物 | 14.3 | 20.7 | mg/m3 | 50 |  | 是 | 否
株洲市 | 株洲旗滨玻璃有限公司 | 2020-05-11 | 二号窑炉 | 平板玻璃工业大气污染物排放标准(GB26453-2011) | 颗粒物 | 16.0 | 34.3 | mg/m3 | 50 |  | 是 | 否
株洲市 | 株洲旗滨玻璃有限公司 | 2020-05-11 | 三号窑炉 | 平板玻璃工业大气污染物排放标准(GB26453-2011) | 氟化物 | 0.27 | 0.44 | mg/m3 | 5 |  | 是 | 否
株洲市 | 株洲旗滨玻璃有限公司 | 2020-05-11 | 五号窑炉 | 火电厂大气污染物排放标准(GB13223-2011) | 烟气黑度（林格曼黑度，级） | 1 | 1 | 级 | 1 |  | 是 | 否
株洲市 | 株洲旗滨玻璃有限公司 | 2020-05-11 | 四号窑炉 | 火电厂大气污染物排放标准(GB13223-2011) | 烟气黑度（林格曼黑度，级） | 1 | 1 | 级 | 1 |  | 是 | 否
株洲市 | 株洲旗滨玻璃有限公司 | 2020-05-11 | 三号窑炉 | 平板玻璃工业大气污染物排放标准(GB26453-2011) | 颗粒物 | 16.6 | 27.5 | mg/m3 | 50 |  | 是 | 否
株洲市 | 株洲旗滨玻璃有限公司 | 2020-05-11 | 二号窑炉 | 平板玻璃工业大气污染物排放标准(GB26453-2011) | 锡及其化合物 | 0.00672 | 0.0143 | mg/L | 5 |  | 是 | 否
株洲市 | 株洲旗滨玻璃有限公司 | 2020-05-11 | 一号窑炉 | 平板玻璃工业大气污染物排放标准(GB26453-2011) | 氮氧化物 | 70 | 108 | mg/m3 | 700 |  | 是 | 否
株洲市 | 株洲旗滨玻璃有限公司 | 2020-05-11 | 三号窑炉 | 平板玻璃工业大气污染物排放标准(GB26453-2011) | 锡及其化合物 | 0.00634 | 0.0105 | mg/L | 5 |  | 是 | 否
株洲市 | 株洲旗滨玻璃有限公司 | 2020-05-11 | 五号窑炉 | 平板玻璃工业大气污染物排放标准(GB26453-2011) | 二氧化硫 | <3 | <3 | mg/m3 | 400 |  | 是 | 否
株洲市 | 株洲旗滨玻璃有限公司 | 2020-05-11 | 四号窑炉 | 平板玻璃工业大气污染物排放标准(GB26453-2011) | 氟化物 | 0.26 | 0.47 | mg/m3 | 5 |  | 是 | 否
株洲市 | 株洲旗滨玻璃有限公司 | 2020-05-11 | 四号窑炉 | 平板玻璃工业大气污染物排放标准(GB26453-2011) | 锡及其化合物 | 0.00265 | 0.00459 | mg/L | 5 |  | 是 | 否
株洲市 | 株洲旗滨玻璃有限公司 | 2020-05-11 | 三号窑炉 | 平板玻璃工业大气污染物排放标准(GB26453-2011) | 氮氧化物 | 95 | 157 | mg/m3 | 700 |  | 是 | 否
株洲市 | 株洲旗滨玻璃有限公司 | 2020-05-11 | 二号窑炉 | 平板玻璃工业大气污染物排放标准(GB26453-2011) | 氮氧化物 | 251 | 540 | mg/m3 | 700 |  | 是 | 否
株洲市 | 株洲旗滨玻璃有限公司 | 2020-05-11 | 五号窑炉 | 平板玻璃工业大气污染物排放标准(GB26453-2011) | 锡及其化合物 | 0.0792 | 0.0115 | mg/L | 5 |  | 是 | 否
株洲市 | 株洲旗滨玻璃有限公司 | 2020-05-11 | 一号窑炉 | 平板玻璃工业大气污染物排放标准(GB26453-2011) | 二氧化硫 | 12 | 19 | mg/m3 | 400 |  | 是 | 否
株洲市 | 株洲旗滨玻璃有限公司 | 2020-05-11 | 二号窑炉 | 火电厂大气污染物排放标准(GB13223-2011) | 烟气黑度（林格曼黑度，级） | 1 | 1 | 级 | 1 |  | 是 | 否
株洲市 | 株洲旗滨玻璃有限公司 | 2020-05-11 | 二号窑炉 | 平板玻璃工业大气污染物排放标准(GB26453-2011) | 二氧化硫 | <3 | <3 | mg/m3 | 400 |  | 是 | 否
株洲市 | 株洲旗滨玻璃有限公司 | 2020-05-11 | 三号窑炉 | 平板玻璃工业大气污染物排放标准(GB26453-2011) | 二氧化硫 | 4 | 7 | mg/m3 | 400 |  | 是 | 否
株洲市 | 株洲旗滨玻璃有限公司 | 2020-05-11 | 二号窑炉 | 地下水质量标准(GB/T14848-93) | 氯化物 | 10.2 | 21.8 | mg/L | 30 |  | 是 | 否
株洲市 | 株洲旗滨玻璃有限公司 | 2020-05-11 | 四号窑炉 | 平板玻璃工业大气污染物排放标准(GB26453-2011) | 氮氧化物 | 112 | 201 | mg/m3 | 700 |  | 是 | 否
株洲市 | 株洲旗滨玻璃有限公司 | 2020-05-11 | 二号窑炉 | 平板玻璃工业大气污染物排放标准(GB26453-2011) | 氟化物 | 0.39 | 0.85 | mg/m3 | 5 |  | 是 | 否
株洲市 | 株洲旗滨玻璃有限公司 | 2020-05-11 | 一号窑炉 | 平板玻璃工业大气污染物排放标准(GB26453-2011) | 氟化物 | 0.41 | 0.67 | mg/m3 | 5 |  | 是 | 否
湘潭市 | 湘潭电化科技股份有限公司 | 2020-05-27 | 65t/h锅炉除尘器出口(DA001) | 锅炉大气污染物排放标准(GB13271-2014) | 二氧化硫 | 4.8 | 3.4 | mg/m3 | 200 |  | 是 | 否
湘潭市 | 湘潭电化科技股份有限公司 | 2020-05-27 | 65t/h锅炉除尘器出口(DA001) | 锅炉大气污染物排放标准(GB13271-2014) | 氮氧化物 | 53.7 | 49.4 | mg/m3 | 200 |  | 是 | 否
湘潭市 | 湘潭电化科技股份有限公司 | 2020-05-27 | 65t/h锅炉除尘器出口(DA001) | 锅炉大气污染物排放标准(GB13271-2014) | 颗粒物 | 1.5 | 1.3 | mg/m3 | 30 |  | 是 | 否
湘潭市 | 中材湘潭水泥有限责任公司 | 2020-05-29 | 窑尾废气出口(ZC001) | 水泥工业大气污染物排放标准(GB4915-2013) | 氮氧化物 | 196 | 146 | mg/m3 | 320 |  | 是 | 否
湘潭市 | 中材湘潭水泥有限责任公司 | 2020-05-29 | 窑尾废气出口(ZC001) | 水泥工业大气污染物排放标准(GB4915-2013) | 二氧化硫 | 37 | 27 | mg/m3 | 100 |  | 是 | 否
湘潭市 | 中材湘潭水泥有限责任公司 | 2020-05-29 | 窑尾废气出口(ZC001) | 水泥工业大气污染物排放标准(GB4915-2013) | 颗粒物 | 2.5 | 1.8 | mg/m3 | 20 |  | 是 | 否
湘潭市 | 大唐湘潭发电有限责任公司 | 2020-05-26 | 2号机组废气处理设施出口(DT0002) | 火电厂大气污染物排放标准(GB13223-2011) | 烟尘 | 1.5 | 1.9 | mg/m3 | 30 |  | 是 | 否
湘潭市 | 大唐湘潭发电有限责任公司 | 2020-05-26 | 2号机组废气处理设施出口(DT0002) | 火电厂大气污染物排放标准(GB13223-2011) | 氮氧化物 | 22 | 27.8 | mg/m3 | 100 |  | 是 | 否
湘潭市 | 大唐湘潭发电有限责任公司 | 2020-05-26 | 3号机组废气处理设施出口(DA001) | 火电厂大气污染物排放标准(GB13223-2011) | 二氧化硫 | 7 | 9.6 | mg/m3 | 200 |  | 是 | 否
湘潭市 | 大唐湘潭发电有限责任公司 | 2020-05-26 | 2号机组废气处理设施出口(DT0002) | 火电厂大气污染物排放标准(GB13223-2011) | 二氧化硫 | 10 | 12.4 | mg/m3 | 200 |  | 是 | 否
湘潭市 | 大唐湘潭发电有限责任公司 | 2020-05-26 | 3号机组废气处理设施出口(DA001) | 火电厂大气污染物排放标准(GB13223-2011) | 氮氧化物 | 19 | 25.3 | mg/m3 | 100 |  | 是 | 否
湘潭市 | 大唐湘潭发电有限责任公司 | 2020-05-26 | 3号机组废气处理设施出口(DA001) | 火电厂大气污染物排放标准(GB13223-2011) | 烟尘 | 1.7 | 2.3 | mg/m3 | 30 |  | 是 | 否
湘潭市 | 湖南凡益湘钢新材料有限公司 | 2020-06-11 | 2号立磨机废气处理设施出口 | 水泥工业大气污染物排放标准(GB4915-2013) | 颗粒物 | 4.8 | 4.8 | mg/m3 | 30 |  | 是 | 否
湘潭市 | 湖南凡益湘钢新材料有限公司 | 2020-06-11 | 2号立磨机废气处理设施出口 | 水泥工业大气污染物排放标准(GB4915-2013) | 二氧化硫 | <3 | <3 | mg/m3 | 600 |  | 是 | 否
湘潭市 | 湖南凡益湘钢新材料有限公司 | 2020-06-11 | 2号立磨机废气处理设施出口 | 水泥工业大气污染物排放标准(GB4915-2013) | 氮氧化物 | <3 | <3 | mg/m3 | 400 |  | 是 | 否
湘潭市 | 湖南华菱湘潭钢铁有限公司 | 2020-05-28 | 三烧脱硫除尘设施出口(XG010) | 钢铁烧结、球团工业大气污染物排放标准(GB28662-2012) | 颗粒物 | 3.9 | 3.9 | mg/m3 | 50 |  | 是 | 否
湘潭市 | 湖南华菱湘潭钢铁有限公司 | 2020-05-28 | 120万吨回转窑脱硫出口 | 钢铁烧结、球团工业大气污染物排放标准(GB28662-2012) | 二氧化硫 | 38 | 38 | mg/m3 | 200 |  | 是 | 否
湘潭市 | 湖南华菱湘潭钢铁有限公司 | 2020-05-28 | 120万吨回转窑脱硫出口 | 钢铁烧结、球团工业大气污染物排放标准(GB28662-2012) | 氮氧化物 | 46 | 46 | mg/m3 | 300 |  | 是 | 否
湘潭市 | 湖南华菱湘潭钢铁有限公司 | 2020-05-28 | 120万吨回转窑脱硫出口 | 钢铁烧结、球团工业大气污染物排放标准(GB28662-2012) | 颗粒物 | 2.7 | 2.7 | mg/m3 | 50 |  | 是 | 否
湘潭市 | 湘潭县恒盛化工有限公司 | 2020-05-09 | 烟囱 | 再生铜、铝、铅、锌工业污染物排放标准(GB31574-2015) | 氮氧化物 | 39 | 79 | mg/m3 | 200 |  | 是 | 否
湘潭市 | 湘潭县恒盛化工有限公司 | 2020-05-09 | 烟囱 | 铅、锌工业污染物排放标准[国标](GB25466-2010) | 颗粒物 | <20 | <20 | mg/m3 | 80 |  | 是 | 否
湘潭市 | 湘潭县恒盛化工有限公司 | 2020-05-09 | 烟囱 | 工业炉窑大气污染物排放标准(GB9078-1996) | 二氧化硫 | 73 | 148 | mg/m3 | 850 |  | 是 | 否
湘潭市 | 湘潭县康大工贸有限责任公司 | 2020-04-30 | 回转窑废气处理设施出口 | 无机化学工业污染物排放标准(GB31573-2015) | 二氧化硫 | 18 | 46 | mg/m3 | 100 |  | 是 | 否
湘潭市 | 湘潭县康大工贸有限责任公司 | 2020-04-30 | 回转窑废气处理设施出口 | 无机化学工业污染物排放标准(GB31573-2015) | 颗粒物 | <20 | <20 | mg/m3 | 30 |  | 是 | 否
湘潭市 | 湘潭县康大工贸有限责任公司 | 2020-04-30 | 回转窑废气处理设施出口 | 无机化学工业污染物排放标准(GB31573-2015) | 氮氧化物 | 28 | 73 | mg/m3 | 200 |  | 是 | 否
湘潭市 | 湘潭县亿鑫锌业有限公司 | 2020-04-29 | 回转窑烟气脱硫设施出口 | 无机化学工业污染物排放标准(GB31573-2015) | 颗粒物 | <20 | <20 | mg/m3 | 30 |  | 是 | 否
湘潭市 | 湘潭县亿鑫锌业有限公司 | 2020-04-29 | 回转窑烟气脱硫设施出口 | 无机化学工业污染物排放标准(GB31573-2015) | 二氧化硫 | 29 | 56 | mg/m3 | 400 |  | 是 | 否
湘潭市 | 湘潭县亿鑫锌业有限公司 | 2020-04-29 | 回转窑烟气脱硫设施出口 | 无机化学工业污染物排放标准(GB31573-2015) | 氮氧化物 | 48 | 90 | mg/m3 | 200 |  | 是 | 否
湘潭市 | 湘潭信德环保科技有限公司 | 2020-06-08 | 回转窑烟气脱硫设施出口 | 无机化学工业污染物排放标准(GB31573-2015) | 颗粒物 | 43.9 | 68.1 | mg/m3 | 30 |  | 是 | 是 | 1.27
湘潭市 | 湘潭信德环保科技有限公司 | 2020-06-08 | 回转窑烟气脱硫设施出口 | 无机化学工业污染物排放标准(GB31573-2015) | 二氧化硫 | 33 | 51 | mg/m3 | 100 |  | 是 | 否
湘潭市 | 湘潭信德环保科技有限公司 | 2020-06-08 | 回转窑烟气脱硫设施出口 | 无机化学工业污染物排放标准(GB31573-2015) | 氮氧化物 | 71 | 111 | mg/m3 | 200 |  | 是 | 否
湘潭市 | 湖南巨强再生资源科技发展有限公司 | 2020-05-27 | 马蹄焰窑废气处理设施出口 | 平板玻璃工业大气污染物排放标准(GB26453-2011) | 氮氧化物 | 276 | 552 | mg/m3 | 700 |  | 是 | 否
湘潭市 | 湖南巨强再生资源科技发展有限公司 | 2020-05-27 | 马蹄焰窑废气处理设施出口 | 平板玻璃工业大气污染物排放标准(GB26453-2011) | 二氧化硫 | 3 | 6 | mg/m3 | 400 |  | 是 | 否
湘潭市 | 湖南巨强再生资源科技发展有限公司 | 2020-05-27 | 马蹄焰窑废气处理设施出口 | 平板玻璃工业大气污染物排放标准(GB26453-2011) | 颗粒物 | 17.4 | 34.8 | mg/m3 | 50 |  | 是 | 否
湘潭市 | 湖南韶峰南方水泥有限公司 | 2020-06-18 | 一期窑尾排气筒出口 | 水泥工业大气污染物排放标准(GB4915-2013) | 二氧化硫 | 37 | 42 | mg/m3 | 200 |  | 是 | 否
湘潭市 | 湖南韶峰南方水泥有限公司 | 2020-06-18 | 一期窑尾排气筒出口 | 水泥工业大气污染物排放标准(GB4915-2013) | 颗粒物 | 3.2 | 3.6 | mg/m3 | 30 |  | 是 | 否
湘潭市 | 湖南韶峰南方水泥有限公司 | 2020-06-18 | 一期窑尾排气筒出口 | 水泥工业大气污染物排放标准(GB4915-2013) | 氮氧化物 | 193 | 218 | mg/m3 | 400 |  | 是 | 否
湘潭市 | 湘乡现代环保能源有限公司 | 2020-06-11 | 焚烧炉1 | 生活垃圾焚烧污染控制标准(GB18485-2014) | 氮氧化物 | 217 | 140 | mg/m3 | 300 |  | 是 | 否
湘潭市 | 湘乡现代环保能源有限公司 | 2020-06-11 | 焚烧炉1 | 生活垃圾焚烧污染控制标准(GB18485-2014) | 二氧化硫 | 3 | 2 | mg/m3 | 100 |  | 是 | 否
湘潭市 | 湘乡现代环保能源有限公司 | 2020-06-11 | 焚烧炉1 | 生活垃圾焚烧污染控制标准(GB18485-2014) | 颗粒物 | 5.6 | 3.7 | mg/m3 | 30 |  | 是 | 否
衡阳市 | 湖南恒光化工有限公司 | 2020-05-14 | 制酸尾气处理后 | 硫酸工业污染物排放标准(GB 26132-2010) | 二氧化硫 | <3 | <3 | mg/m3 | 400 |  | 是 | 否
衡阳市 | 湖南恒光化工有限公司 | 2020-05-14 | 制酸尾气处理后 |  | 氮氧化物 | <3 | <3 | mg/m3 |  |  | 否
衡阳市 | 湖南恒光化工有限公司 | 2020-05-14 | 制酸尾气处理后 | 硫酸工业污染物排放标准(GB 26132-2010) | 硫酸雾 | <0.20 | <0.20 | mg/m3 | 30 |  | 是 | 否
衡阳市 | 衡阳华菱钢管有限公司 | 2020-05-13 | 90吨电炉处理后 |  | 氮氧化物 | 13 | 13 | mg/m3 |  |  | 否
衡阳市 | 衡阳华菱钢管有限公司 | 2020-05-13 | 烧结机机头处理后 | 钢铁烧结、球团工业大气污染物排放标准(GB28662-2012) | 二氧化硫 | <3 | <3 | mg/m3 | 180 |  | 是 | 否
衡阳市 | 衡阳华菱钢管有限公司 | 2020-05-13 | 烧结机尾处理后 | 钢铁烧结、球团工业大气污染物排放标准(GB28662-2012) | 颗粒物 | <1.0 | <1.0 | mg/m3 | 20 |  | 是 | 否
衡阳市 | 衡阳华菱钢管有限公司 | 2020-05-13 | 烧结机机头处理后 | 钢铁烧结、球团工业大气污染物排放标准(GB28662-2012) | 氮氧化物 | 6 | 6 | mg/m3 | 300 |  | 是 | 否
衡阳市 | 衡阳华菱钢管有限公司 | 2020-05-13 | 90吨电炉处理后 |  | 二氧化硫 | <3 | <3 | mg/m3 |  |  | 否
衡阳市 | 衡阳华菱钢管有限公司 | 2020-05-13 | 烧结机机头处理后 | 钢铁烧结、球团工业大气污染物排放标准(GB28662-2012) | 氟化物 | <0.06 | <0.06 | mg/m3 | 4.0 |  | 是 | 否
衡阳市 | 衡阳华菱钢管有限公司 | 2020-05-13 | 烧结机机头处理后 | 钢铁烧结、球团工业大气污染物排放标准(GB28662-2012) | 颗粒物 | 1.9 | 1.9 | mg/m3 | 40 |  | 是 | 否
衡阳市 | 衡阳华菱钢管有限公司 | 2020-05-13 | 烧结机尾处理后 | 钢铁烧结、球团工业大气污染物排放标准(GB28662-2012) | 氮氧化物 | <3 | <3 | mg/m3 | 300 |  | 是 | 否
衡阳市 | 衡阳华菱钢管有限公司 | 2020-05-13 | 90吨电炉处理后 | 炼钢工业大气污染物排放标准(GB28664-2012) | 颗粒物 | <1.0 | <1.0 | mg/m3 | 15 |  | 是 | 否
衡阳市 | 衡阳华菱钢管有限公司 | 2020-05-13 | 烧结机尾处理后 | 钢铁烧结、球团工业大气污染物排放标准(GB28662-2012) | 二氧化硫 | <3 | <3 | mg/m3 | 180 |  | 是 | 否
衡阳市 | 衡阳阳光陶瓷有限公司 | 2020-05-20 | 3号生产线排气筒(DA003) | 陶瓷工业污染物排放标准(GB 25464-2010) | 二氧化硫 | 55 | 45.8 | mg/m3 | 50 |  | 是 | 否
衡阳市 | 衡阳阳光陶瓷有限公司 | 2020-05-20 | 1、2号生产线混合排气筒(DA002) | 陶瓷工业污染物排放标准(GB 25464-2010) | 铅及其化合物 | 0.023 | 0.02 | mg/m3 | 0.1 |  | 是 | 否
衡阳市 | 衡阳阳光陶瓷有限公司 | 2020-05-20 | 3号生产线排气筒(DA003) | 陶瓷工业污染物排放标准(GB 25464-2010) | 颗粒物 | 24 | 20.0 | mg/m3 | 30 |  | 是 | 否
衡阳市 | 衡阳阳光陶瓷有限公司 | 2020-05-20 | 3号生产线排气筒(DA003) | 陶瓷工业污染物排放标准(GB 25464-2010) | 氟化物 | 0.11 | 0.092 | mg/m3 | 3.0 |  | 是 | 否
衡阳市 | 衡阳阳光陶瓷有限公司 | 2020-05-20 | 3号生产线排气筒(DA003) | 陶瓷工业污染物排放标准(GB 25464-2010) | 铅及其化合物 | 0.015 | 0.0125 | mg/Nm3 | 0.1 |  | 是 | 否
衡阳市 | 衡阳阳光陶瓷有限公司 | 2020-05-20 | 1、2号生产线混合排气筒(DA002) | 陶瓷工业污染物排放标准(GB 25464-2010) | 镉及其化合物 | 0.0003 | 0.00026 | mg/m3 | 0.1 |  | 是 | 否
衡阳市 | 衡阳阳光陶瓷有限公司 | 2020-05-20 | 3号生产线排气筒(DA003) | 陶瓷工业污染物排放标准(GB 25464-2010) | 镉及其化合物 | 0.0004 | 0.00033 | mg/m3 | 0.1 |  | 是 | 否
衡阳市 | 衡阳阳光陶瓷有限公司 | 2020-05-20 | 1、2号生产线混合排气筒(DA002) | 陶瓷工业污染物排放标准(GB 25464-2010) | 氟化物 | 0.12 | 0.103 | mg/m3 | 3.0 |  | 是 | 否
衡阳市 | 衡阳阳光陶瓷有限公司 | 2020-05-20 | 1、2号生产线混合排气筒(DA002) | 陶瓷工业污染物排放标准(GB 25464-2010) | 颗粒物 | 25 | 21.4 | mg/m3 | 30 |  | 是 | 否
衡阳市 | 衡阳阳光陶瓷有限公司 | 2020-05-20 | 3号生产线排气筒(DA003) | 陶瓷工业污染物排放标准(GB 25464-2010) | 氮氧化物 | 58 | 48.3 | mg/m3 | 180 |  | 是 | 否
衡阳市 | 衡阳阳光陶瓷有限公司 | 2020-05-20 | 1、2号生产线混合排气筒(DA002) | 陶瓷工业污染物排放标准(GB 25464-2010) | 氮氧化物 | 139 | 119 | mg/m3 | 180 |  | 是 | 否
衡阳市 | 衡阳阳光陶瓷有限公司 | 2020-05-20 | 1、2号生产线混合排气筒(DA002) | 陶瓷工业污染物排放标准(GB 25464-2010) | 二氧化硫 | 54 | 46.3 | mg/m3 | 50 |  | 是 | 否
衡阳市 | 衡阳永清环保能源有限公司 | 2020-06-11 | 1#焚烧炉烟气处理后(DA001) | 生活垃圾焚烧污染控制标准(GB 18485-2014) | 镉、铊及其化合物（以Cd +Tl计） | 0.00041 | 0.00046 | mg/m3 | 0.1 |  | 是 | 否
衡阳市 | 衡阳永清环保能源有限公司 | 2020-06-11 | 2#焚烧炉烟气处理后 | 生活垃圾焚烧污染控制标准(GB 18485-2014) | 一氧化碳 | 8 | 7.14 | mg/m3 | 100 |  | 是 | 否
衡阳市 | 衡阳永清环保能源有限公司 | 2020-06-11 | 2#焚烧炉烟气处理后 | 生活垃圾焚烧污染控制标准(GB 18485-2014) | 氯化氢 | 13.2 | 11.8 | mg/m3 | 60 |  | 是 | 否
衡阳市 | 衡阳永清环保能源有限公司 | 2020-06-11 | 1#焚烧炉烟气处理后(DA001) | 生活垃圾焚烧污染控制标准(GB 18485-2014) | 一氧化碳 | 4 | 4.49 | mg/m3 | 100 |  | 是 | 否
衡阳市 | 衡阳永清环保能源有限公司 | 2020-06-11 | 2#焚烧炉烟气处理后 | 生活垃圾焚烧污染控制标准(GB 18485-2014) | 氮氧化物 | 178 | 159 | mg/m3 | 300 |  | 是 | 否
衡阳市 | 衡阳永清环保能源有限公司 | 2020-06-11 | 2#焚烧炉烟气处理后 | 生活垃圾焚烧污染控制标准(GB 18485-2014) | 汞及其化合物 | 0.0001 | 0.000088 | mg/m3 | 0.05 |  | 是 | 否
衡阳市 | 衡阳永清环保能源有限公司 | 2020-06-11 | 2#焚烧炉烟气处理后 | 生活垃圾焚烧污染控制标准(GB 18485-2014) | 颗粒物 | 2.8 | 2.5 | mg/m3 | 30 |  | 是 | 否
衡阳市 | 衡阳永清环保能源有限公司 | 2020-06-11 | 1#焚烧炉烟气处理后(DA001) | 生活垃圾焚烧污染控制标准(GB 18485-2014) | 锑，砷，铅，铬，钴，铜，锰，镍及其化合物（以Sb+As+Pb+Cr+Co+Cu+Mn+Ni计） | 0.0579 | 0.065 | mg/m3 | 1.0 |  | 是 | 否
衡阳市 | 衡阳永清环保能源有限公司 | 2020-06-11 | 1#焚烧炉烟气处理后(DA001) | 生活垃圾焚烧污染控制标准(GB 18485-2014) | 二氧化硫 | 6 | 6.74 | mg/m3 | 100 |  | 是 | 否
衡阳市 | 衡阳永清环保能源有限公司 | 2020-06-11 | 2#焚烧炉烟气处理后 | 生活垃圾焚烧污染控制标准(GB 18485-2014) | 二氧化硫 | 5 | 4.46 | mg/m3 | 100 |  | 是 | 否
衡阳市 | 衡阳永清环保能源有限公司 | 2020-06-11 | 2#焚烧炉烟气处理后 | 生活垃圾焚烧污染控制标准(GB 18485-2014) | 镉、铊及其化合物（以Cd +Tl计） | 0.000708 | 0.000632 | mg/m3 | 0.1 |  | 是 | 否
衡阳市 | 衡阳永清环保能源有限公司 | 2020-06-11 | 1#焚烧炉烟气处理后(DA001) | 生活垃圾焚烧污染控制标准(GB 18485-2014) | 颗粒物 | 2.9 | 3.26 | mg/m3 | 30 |  | 是 | 否
衡阳市 | 衡阳永清环保能源有限公司 | 2020-06-11 | 1#焚烧炉烟气处理后(DA001) | 生活垃圾焚烧污染控制标准(GB 18485-2014) | 氯化氢 | 17.3 | 19.44 | mg/m3 | 60 |  | 是 | 否
衡阳市 | 衡阳永清环保能源有限公司 | 2020-06-11 | 2#焚烧炉烟气处理后 | 生活垃圾焚烧污染控制标准(GB 18485-2014) | 锑，砷，铅，铬，钴，铜，锰，镍及其化合物（以Sb+As+Pb+Cr+Co+Cu+Mn+Ni计） | 0.1309 | 0.117 | mg/m3 | 1.0 |  | 是 | 否
衡阳市 | 衡阳永清环保能源有限公司 | 2020-06-11 | 1#焚烧炉烟气处理后(DA001) | 生活垃圾焚烧污染控制标准(GB 18485-2014) | 氮氧化物 | 141 | 158 | mg/m3 | 300 |  | 是 | 否
衡阳市 | 衡阳永清环保能源有限公司 | 2020-06-11 | 1#焚烧炉烟气处理后(DA001) | 生活垃圾焚烧污染控制标准(GB 18485-2014) | 汞及其化合物 | 0.0001 | 0.000114 | mg/m3 | 0.05 |  | 是 | 否
衡阳市 | 湖南衡利丰陶瓷有限公司 | 2020-05-22 | 陶瓷窑烟气处理后(DA001) | 陶瓷工业污染物排放标准(GB 25464-2010) | 二氧化硫 | 4 | 6 | mg/m3 | 50 |  | 是 | 否
衡阳市 | 湖南衡利丰陶瓷有限公司 | 2020-05-22 | 喷雾干燥塔烟气处理后(DA002) | 陶瓷工业污染物排放标准(GB 25464-2010) | 氮氧化物 | 56 | 73 | mg/m3 | 180 |  | 是 | 否
衡阳市 | 湖南衡利丰陶瓷有限公司 | 2020-05-22 | 陶瓷窑烟气处理后(DA001) | 陶瓷工业污染物排放标准(GB 25464-2010) | 铅及其化合物 | 0.011 | 0.0165 | mg/L | 0.1 |  | 是 | 否
衡阳市 | 湖南衡利丰陶瓷有限公司 | 2020-05-22 | 陶瓷窑烟气处理后(DA001) | 陶瓷工业污染物排放标准(GB 25464-2010) | 颗粒物 | <20 | <20 | mg/m3 | 30 |  | 是 | 否
衡阳市 | 湖南衡利丰陶瓷有限公司 | 2020-05-22 | 陶瓷窑烟气处理后(DA001) | 陶瓷工业污染物排放标准(GB 25464-2010) | 氟化物 | 0.34 | 0.51 | mg/L | 3.0 |  | 是 | 否
衡阳市 | 湖南衡利丰陶瓷有限公司 | 2020-05-22 | 陶瓷窑烟气处理后(DA001) | 陶瓷工业污染物排放标准(GB 25464-2010) | 氮氧化物 | 46 | 69 | mg/m3 | 180 |  | 是 | 否
衡阳市 | 湖南衡利丰陶瓷有限公司 | 2020-05-22 | 喷雾干燥塔烟气处理后(DA002) | 陶瓷工业污染物排放标准(GB 25464-2010) | 二氧化硫 | 13 | 17 | mg/m3 | 50 |  | 是 | 否
衡阳市 | 湖南衡利丰陶瓷有限公司 | 2020-05-22 | 陶瓷窑烟气处理后(DA001) | 陶瓷工业污染物排放标准(GB 25464-2010) | 镉及其化合物 | 0.0006 | 0.0009 | mg/m3 | 0.1 |  | 是 | 否
衡阳市 | 湖南衡利丰陶瓷有限公司 | 2020-05-22 | 喷雾干燥塔烟气处理后(DA002) | 陶瓷工业污染物排放标准(GB 25464-2010) | 颗粒物 | 22 | 28.7 | mg/m3 | 30 |  | 是 | 否
衡阳市 | 湖南利德有陶瓷有限公司 | 2020-05-22 | 喷雾干燥塔烟气处理后(DA002) | 陶瓷工业污染物排放标准(GB 25464-2010) | 氮氧化物 | 211 | 151 | mg/m3 | 180 |  | 是 | 否
衡阳市 | 湖南利德有陶瓷有限公司 | 2020-05-22 | 陶瓷窑烟气处理后(DA001) | 陶瓷工业污染物排放标准(GB 25464-2010) | 镉及其化合物 | 0.001 | 0.00067 | mg/m3 | 0.1 |  | 是 | 否
衡阳市 | 湖南利德有陶瓷有限公司 | 2020-05-22 | 陶瓷窑烟气处理后(DA001) | 陶瓷工业污染物排放标准(GB 25464-2010) | 颗粒物 | 21 | 14 | mg/m3 | 30 |  | 是 | 否
衡阳市 | 湖南利德有陶瓷有限公司 | 2020-05-22 | 陶瓷窑烟气处理后(DA001) | 陶瓷工业污染物排放标准(GB 25464-2010) | 氮氧化物 | 41 | 27.3 | mg/m3 | 180 |  | 是 | 否
衡阳市 | 湖南利德有陶瓷有限公司 | 2020-05-22 | 陶瓷窑烟气处理后(DA001) | 陶瓷工业污染物排放标准(GB 25464-2010) | 氟化物 | 0.14 | 0.093 | mg/L | 3.0 |  | 是 | 否
衡阳市 | 湖南利德有陶瓷有限公司 | 2020-05-22 | 喷雾干燥塔烟气处理后(DA002) | 陶瓷工业污染物排放标准(GB 25464-2010) | 颗粒物 | 23 | 16.4 | mg/m3 | 30 |  | 是 | 否
衡阳市 | 湖南利德有陶瓷有限公司 | 2020-05-22 | 喷雾干燥塔烟气处理后(DA002) | 陶瓷工业污染物排放标准(GB 25464-2010) | 二氧化硫 | 56 | 40 | mg/m3 | 50 |  | 是 | 否
衡阳市 | 湖南利德有陶瓷有限公司 | 2020-05-22 | 陶瓷窑烟气处理后(DA001) | 陶瓷工业污染物排放标准(GB 25464-2010) | 铅及其化合物 | 0.026 | 0.017 | mg/L | 0.1 |  | 是 | 否
衡阳市 | 湖南利德有陶瓷有限公司 | 2020-05-22 | 陶瓷窑烟气处理后(DA001) | 陶瓷工业污染物排放标准(GB 25464-2010) | 二氧化硫 | 12 | 8 | mg/m3 | 50 |  | 是 | 否
衡阳市 | 衡阳百赛化工实业有限公司 | 2020-06-11 | 回转窑烟气处理后 | 无机化学工业污染物排放标准(GB31573-2015) | 铅及其化合物 | 0.082 | 0.082 | mg/m3 | 0.1 |  | 是 | 否
衡阳市 | 衡阳百赛化工实业有限公司 | 2020-06-11 | 回转窑烟气处理后 | 无机化学工业污染物排放标准(GB31573-2015) | 氮氧化物 | 66 | 85 | mg/m3 | 200 |  | 是 | 否
衡阳市 | 衡阳百赛化工实业有限公司 | 2020-06-11 | 回转窑烟气处理后 | 无机化学工业污染物排放标准(GB31573-2015) | 二氧化硫 | <3 | <3 | mg/m3 | 400 |  | 是 | 否
衡阳市 | 衡阳百赛化工实业有限公司 | 2020-06-11 | 回转窑烟气处理后 | 无机化学工业污染物排放标准(GB31573-2015) | 颗粒物 | <20 | <20 | mg/m3 | 30 |  | 是 | 否
衡阳市 | 衡阳市国茂化工有限公司 | 2020-04-29 | 反射炉烟气排气筒 | 工业炉窑大气污染物排放标准(GB9078-1996) | 烟尘 | <20 | <20 | mg/m3 | 200 |  | 是 | 否
衡阳市 | 衡阳市国茂化工有限公司 | 2020-04-29 | 反射炉烟气排气筒 | 工业炉窑大气污染物排放标准(GB9078-1996) | 二氧化硫 | 7 | 31 | mg/m3 | 850 |  | 是 | 否
衡阳市 | 衡阳市国茂化工有限公司 | 2020-04-29 | 反射炉烟气排气筒 |  | 氮氧化物 | <3 | <3 |  |  |  | 否
衡阳市 | 湖南衡兴环保科技开发有限公司 | 2020-05-20 | 焚烧炉烟气处理后(DA001) | 危险废物焚烧污染控制标准(GB18484-2001) | 铅及其化合物 | 0.074 | 0.074 | mg/m3 | 1 |  | 是 | 否
衡阳市 | 湖南衡兴环保科技开发有限公司 | 2020-05-20 | 焚烧炉烟气处理后(DA001) | 危险废物焚烧污染控制标准(GB18484-2001) | 二氧化硫 | <3 | <3 | mg/m3 | 300 |  | 是 | 否
衡阳市 | 湖南衡兴环保科技开发有限公司 | 2020-05-20 | 焚烧炉烟气处理后(DA001) | 危险废物焚烧污染控制标准(GB 18484-2001) | 氮氧化物 | 96 | 148 | mg/m3 | 500 |  | 是 | 否
衡阳市 | 湖南衡兴环保科技开发有限公司 | 2020-05-20 | 焚烧炉烟气处理后(DA001) | 危险废物焚烧污染控制标准(GB18484-2001) | 烟尘 | <20 | <20 | mg/m3 | 80 |  | 是 | 否
衡阳市 | 衡山新金龙纸业有限公司 | 2020-06-04 | 35吨锅炉处理后 | 锅炉大气污染物排放标准(GB13271-2014) | 二氧化硫 | 89 | 102 | mg/m3 | 400 |  | 是 | 否
衡阳市 | 衡山新金龙纸业有限公司 | 2020-06-04 | 35吨锅炉处理后 | 锅炉大气污染物排放标准(GB13271-2014) | 颗粒物 | 54.1 | 61.8 | mg/m3 | 80 |  | 是 | 否
衡阳市 | 衡山新金龙纸业有限公司 | 2020-06-04 | 35吨锅炉处理后 | 锅炉大气污染物排放标准(GB13271-2014) | 汞及其化合物 | 0.0010 | 0.0011 | mg/m3 | 0.05 |  | 是 | 否
衡阳市 | 衡山新金龙纸业有限公司 | 2020-06-04 | 35吨锅炉处理后 | 锅炉大气污染物排放标准(GB13271-2014) | 林格曼黑度 | <1 | <1 | 级 | 1 |  | 是 | 否
衡阳市 | 衡山新金龙纸业有限公司 | 2020-06-04 | 35吨锅炉处理后 | 锅炉大气污染物排放标准(GB13271-2014) | 氮氧化物 | 216 | 247 | mg/m3 | 400 |  | 是 | 否
衡阳市 | 衡东红狮环保科技有限公司 | 2020-06-10 | 窑尾处理后 | 水泥窑协同处置固体废物污染控制标准(GB30485-2013) | 铊、镉、铅、砷及其化合物 | 0.0084 | 0.0066 | mg/m3 | 1.0 |  | 是 | 否
衡阳市 | 衡东红狮环保科技有限公司 | 2020-06-10 | 窑尾处理后 | 水泥窑协同处置固体废物污染控制标准(GB30485-2013) | 铍、铬、锡、锑、铜、钴、锰、镍、钒及其化合物 | 0.089 | 0.070 | mg/m3 | 0.5 |  | 是 | 否
衡阳市 | 衡东红狮环保科技有限公司 | 2020-06-10 | 窑头处理后 | 水泥工业大气污染物排放标准(GB4915-2013) | 颗粒物 | 8.4 | 8.4 | mg/m3 | 20 |  | 是 | 否
衡阳市 | 衡东红狮环保科技有限公司 | 2020-06-10 | 窑尾处理后 | 水泥窑协同处置固体废物污染控制标准(GB30485-2013) | 汞及其化合物 | 0.00071 | 0.00056 | mg/m3 | 0.05 |  | 是 | 否
衡阳市 | 衡东红狮环保科技有限公司 | 2020-06-10 | 窑尾处理后 | 水泥工业大气污染物排放标准(GB4915-2013) | 氮氧化物 | 121 | 95 | mg/m3 | 320 |  | 是 | 否
衡阳市 | 衡东红狮环保科技有限公司 | 2020-06-10 | 窑尾处理后 | 水泥工业大气污染物排放标准(GB4915-2013) | 颗粒物 | 16.8 | 13.2 | mg/m3 | 20 |  | 是 | 否
衡阳市 | 衡东红狮环保科技有限公司 | 2020-06-10 | 窑尾处理后 | 水泥工业大气污染物排放标准(GB4915-2013) | 二氧化硫 | 73 | 57 | mg/m3 | 100 |  | 是 | 否
衡阳市 | 衡东红狮环保科技有限公司 | 2020-06-10 | 窑尾处理后 | 水泥窑协同处置固体废物污染控制标准(GB30485-2013) | 氯化氢 | 7.3 | 5.7 | mg/m3 | 10 |  | 是 | 否
衡阳市 | 衡东红狮环保科技有限公司 | 2020-06-10 | 窑尾处理后 | 水泥窑协同处置固体废物污染控制标准(GB30485-2013) | 总有机碳 | 1.52 | 1.19 | mg/m3 | 10 |  | 是 | 否
衡阳市 | 衡东红狮环保科技有限公司 | 2020-06-10 | 窑尾处理后 | 水泥窑协同处置固体废物污染控制标准(GB30485-2013) | 氟化氢 | 0.60 | 0.47 | mg/m3 | 1 |  | 是 | 否
衡阳市 | 衡阳红狮水泥有限公司 | 2020-06-10 | 窑尾处理后 | 水泥工业大气污染物排放标准(GB4915-2013) | 氮氧化物 | 121 | 95 | mg/m3 | 320 |  | 是 | 否
衡阳市 | 衡阳红狮水泥有限公司 | 2020-06-10 | 窑尾处理后 | 水泥工业大气污染物排放标准(GB4915-2013) | 颗粒物 | 16.8 | 13.2 | mg/m3 | 20 |  | 是 | 否
衡阳市 | 衡阳红狮水泥有限公司 | 2020-06-10 | 窑尾处理后 | 水泥窑协同处置固体废物污染控制标准(GB30485-2013) | 汞及其化合物 | 0.00071 | 0.00056 | mg/m3 | 0.05 |  | 是 | 否
衡阳市 | 衡阳红狮水泥有限公司 | 2020-06-10 | 窑尾处理后 | 水泥窑协同处置固体废物污染控制标准(GB30485-2013) | 铊、镉、铅、砷及其化合物 | 0.0084 | 0.0066 | mg/m3 | 1.0 |  | 是 | 否
衡阳市 | 衡阳红狮水泥有限公司 | 2020-06-10 | 窑尾处理后 | 水泥窑协同处置固体废物污染控制标准(GB30485-2013) | 氟化氢 | 0.60 | 0.47 | mg/m3 | 1 |  | 是 | 否
衡阳市 | 衡阳红狮水泥有限公司 | 2020-06-10 | 窑尾处理后 | 水泥窑协同处置固体废物污染控制标准(GB30485-2013) | 铍、铬、锡、锑、铜、钴、锰、镍、钒及其化合物 | 0.089 | 0.070 | mg/m3 | 0.5 |  | 是 | 否
衡阳市 | 衡阳红狮水泥有限公司 | 2020-06-10 | 窑尾处理后 | 水泥窑协同处置固体废物污染控制标准(GB30485-2013) | 氯化氢 | 7.3 | 5.7 | mg/m3 | 10 |  | 是 | 否
衡阳市 | 衡阳红狮水泥有限公司 | 2020-06-10 | 窑尾处理后 | 水泥工业大气污染物排放标准(GB4915-2013) | 氨 | 6.1 | 4.8 | mg/m3 | 8 |  | 是 | 否
衡阳市 | 衡阳红狮水泥有限公司 | 2020-06-10 | 窑尾处理后 | 水泥工业大气污染物排放标准(GB4915-2013) | 二氧化硫 | 73 | 57 | mg/m3 | 100 |  | 是 | 否
衡阳市 | 衡阳红狮水泥有限公司 | 2020-06-10 | 窑头处理后 | 水泥工业大气污染物排放标准(GB4915-2013) | 颗粒物 | 8.4 | 8.4 | mg/m3 | 20 |  | 是 | 否
衡阳市 | 衡阳红狮水泥有限公司 | 2020-06-10 | 窑尾处理后 | 水泥窑协同处置固体废物污染控制标准(GB30485-2013) | 总有机碳 | 1.52 | 1.19 | mg/m3 | 10 |  | 是 | 否
衡阳市 | 衡阳市天健锡业有限公司 | 2020-06-17 | 冶炼烟气排口 | 锡、锑、汞工业污染物排放标准(GB30770-2014) | 氮氧化物 | 78 | 78 | mg/m3 | 200 |  | 是 | 否
衡阳市 | 衡阳市天健锡业有限公司 | 2020-06-17 | 冶炼烟气排口 | 锡、锑、汞工业污染物排放标准(GB30770-2014) | 颗粒物 | 23.9 | 23.9 | mg/m3 | 30 |  | 是 | 否
衡阳市 | 衡阳市天健锡业有限公司 | 2020-06-17 | 冶炼烟气排口 | 锡、锑、汞工业污染物排放标准(GB30770-2014) | 铅及其化合物 | 0.04 | 0.04 | mg/m3 | 2 |  | 是 | 否
衡阳市 | 衡阳市天健锡业有限公司 | 2020-06-17 | 冶炼烟气排口 | 锡、锑、汞工业污染物排放标准(GB30770-2014) | 二氧化硫 | 10 | 10 | mg/m3 | 400 |  | 是 | 否
衡阳市 | 衡阳市天健锡业有限公司 | 2020-06-17 | 冶炼烟气排口 | 锡、锑、汞工业污染物排放标准(GB30770-2014) | 汞及其化合物 | 0.00913 | 0.00913 | mg/m3 | 0.01 |  | 是 | 否
衡阳市 | 湖南创大钒钨有限公司钒镍分厂 | 2020-06-29 | 回转窑烟气处理后(DA001) | 钒工业污染物排放标准(GB26452-2011) | 颗粒物 | 4.1 | 8.0 | mg/m3 | 10 |  | 是 | 否
衡阳市 | 湖南创大钒钨有限公司钒镍分厂 | 2020-06-29 | 回转窑烟气处理后(DA001) | 钒工业污染物排放标准(GB26452-2011) | 二氧化硫 | <3 | <3 | mg/m3 | 100 |  | 是 | 否
衡阳市 | 湖南创大钒钨有限公司钒镍分厂 | 2020-06-29 | 回转窑烟气处理后(DA001) | 钒工业污染物排放标准(GB26452-2011) | 氮氧化物（以NO2计） | 19 | 38 | mg/m3 | 100 |  | 是 | 否
衡阳市 | 湖南创大钒钨有限公司钒镍分厂 | 2020-06-29 | 回转窑烟气处理后(DA001) | 钒工业污染物排放标准(GB26452-2011) | 铅及其化合物 | 0.002 | 0.004 | mg/m3 | 1.0 |  | 是 | 否
衡阳市 | 衡阳水口山金信铅业有限责任公司 | 2020-04-24 | 反射炉排气筒 | 不评价的项目[地标] | 氮氧化物 | 9 | 28 | mg/m3 | 100 |  | 是 | 否
衡阳市 | 衡阳水口山金信铅业有限责任公司 | 2020-04-24 | 反射炉排气筒 | 铅、锌工业污染物排放标准[国标](GB 25466-2010) | 汞及其化合物 | <0.0003 | <0.0003 | mg/m3 | 0.05 |  | 是 | 否
衡阳市 | 衡阳水口山金信铅业有限责任公司 | 2020-04-24 | 反射炉排气筒 | 铅、锌工业污染物排放标准[国标](GB 25466-2010) | 铅及其化合物 | 0.156 | 0.156 | mg/m3 | 8 |  | 是 | 否
衡阳市 | 衡阳水口山金信铅业有限责任公司 | 2020-04-24 | 反射炉排气筒 | 铅、锌工业污染物排放标准[国标](GB 25466-2010) | 二氧化硫 | 12 | 34 | mg/m3 | 100 |  | 是 | 否
衡阳市 | 衡阳水口山金信铅业有限责任公司 | 2020-04-24 | 反射炉排气筒 | 铅、锌工业污染物排放标准[国标](GB 25466-2010) | 颗粒物 | 2.3 | 6.8 | mg/m3 | 10 |  | 是 | 否
衡阳市 | 湖南省金翼有色金属综合回收有限公司 | 2020-06-09 | 铅熔炼炉废气排放口(DA001) | 再生铜、铝、铅、锌工业污染物排放标准(GB 31574-2015) | 铅及其化合物 | 0.157 | 0.308 | mg/m3 | 2 |  | 是 | 否
衡阳市 | 湖南省金翼有色金属综合回收有限公司 | 2020-06-09 | 铅熔炼炉废气排放口(DA001) | 再生铜、铝、铅、锌工业污染物排放标准(GB 31574-2015) | 铬及其化合物 | 0.015 | 0.030 | mg/m3 | 1 |  | 是 | 否
衡阳市 | 湖南省金翼有色金属综合回收有限公司 | 2020-06-09 | 铅熔炼炉废气排放口(DA001) | 再生铜、铝、铅、锌工业污染物排放标准(GB 31574-2015) | 锡及其化合物 | 0.017 | 0.034 | mg/m3 | 1 |  | 是 | 否
衡阳市 | 湖南省金翼有色金属综合回收有限公司 | 2020-06-09 | 铅熔炼炉废气排放口(DA001) | 再生铜、铝、铅、锌工业污染物排放标准(GB 31574-2015) | 镉及其化合物 | 0.0123 | 0.0242 | mg/m3 | 0.05 |  | 是 | 否
衡阳市 | 湖南省金翼有色金属综合回收有限公司 | 2020-06-09 | 铅熔炼炉废气排放口(DA001) | 再生铜、铝、铅、锌工业污染物排放标准(GB 31574-2015) | 铬及其化合物 | 0.015 | 0.030 | mg/m3 | 1 |  | 是 | 否
衡阳市 | 湖南省金翼有色金属综合回收有限公司 | 2020-06-09 | 铅熔炼炉废气排放口(DA001) | 再生铜、铝、铅、锌工业污染物排放标准(GB 31574-2015) | 氮氧化物 | 20 | 39 | mg/m3 | 100 |  | 是 | 否
衡阳市 | 湖南省金翼有色金属综合回收有限公司 | 2020-06-09 | 铅熔炼炉废气排放口(DA001) | 再生铜、铝、铅、锌工业污染物排放标准(GB 31574-2015) | 颗粒物 | 4.7 | 9.2 | mg/m3 | 10 |  | 是 | 否
衡阳市 | 湖南省金翼有色金属综合回收有限公司 | 2020-06-09 | 铅熔炼炉废气排放口(DA001) | 再生铜、铝、铅、锌工业污染物排放标准(GB 31574-2015) | 二氧化硫 | 27 | 54 | mg/m3 | 100 |  | 是 | 否
衡阳市 | 湖南省金翼有色金属综合回收有限公司 | 2020-06-09 | 铅熔炼炉废气排放口(DA001) | 再生铜、铝、铅、锌工业污染物排放标准(GB 31574-2015) | 锑及其化合物 | 0.0105 | 0.0205 | mg/m3 | 1 |  | 是 | 否
衡阳市 | 湖南省金翼有色金属综合回收有限公司 | 2020-06-09 | 熔炼炉岗位收尘排气筒(DA001) | 再生铜、铝、铅、锌工业污染物排放标准(GB 31574-2015) | 颗粒物 | 8.8 | 8.8 | mg/m3 | 10 |  | 是 | 否
衡阳市 | 湖南省金翼有色金属综合回收有限公司 | 2020-06-09 | 熔炼炉岗位收尘排气筒(DA001) | 再生铜、铝、铅、锌工业污染物排放标准(GB 31574-2015) | 硫酸雾 | 3.5 | 3.5 | mg/m3 | 10 |  | 是 | 否
衡阳市 | 湖南省水口山宏兴化工有限责任公司 | 2020-04-23 | 黄丹车间工艺废气 | 无机化学工业污染物排放标准(GB 31573-2015) | 铅及其化合物 | 0.036 | 0.036 | mg/m3 | 2 |  | 是 | 否
衡阳市 | 湖南省水口山宏兴化工有限责任公司 | 2020-04-23 | 红丹车间工艺废气 | 无机化学工业污染物排放标准(GB 31573-2015) | 铅及其化合物 | 0.030 | 0.030 | mg/m3 | 2 |  | 是 | 否
衡阳市 | 湖南水口山有色金属集团有限公司第八冶炼厂 | 2020-05-19 | 富氧侧吹炉、烟化炉烟气脱硫处理后 | 铅、锌工业污染物排放标准[国标](GB 25466-2010) | 二氧化硫 | 27 | 71 | mg/m3 | 100 |  | 是 | 否
衡阳市 | 湖南水口山有色金属集团有限公司第八冶炼厂 | 2020-05-19 | 底吹炉烟气制酸尾气处理后 | 铅、锌工业污染物排放标准[国标](GB 25466-2010) | 颗粒物 | 4.8 | 4.8 | mg/m3 | 10 |  | 是 | 否
衡阳市 | 湖南水口山有色金属集团有限公司第八冶炼厂 | 2020-05-19 | 富氧侧吹炉、烟化炉烟气脱硫处理后 | 铅、锌工业污染物排放标准[国标](GB 25466-2010) | 汞及其化合物 | <0.0003 | <0.0003 | mg/m3 | 0.05 |  | 是 | 否
衡阳市 | 湖南水口山有色金属集团有限公司第八冶炼厂 | 2020-05-19 | 富氧侧吹炉、烟化炉烟气脱硫处理后 | 铅、锌工业污染物排放标准[国标](GB 25466-2010) | 铅及其化合物 | 0.163 | 0.163 | mg/m3 | 8 |  | 是 | 否
衡阳市 | 湖南水口山有色金属集团有限公司第八冶炼厂 | 2020-05-19 | 底吹炉烟气制酸尾气处理后 | 铅、锌工业污染物排放标准[国标](GB 25466-2010) | 氮氧化物（以NO2计） | 39 | 39 | mg/m3 | 100 |  | 是 | 否
衡阳市 | 湖南水口山有色金属集团有限公司第八冶炼厂 | 2020-05-19 | 底吹炉岗位收尘处理后 | 铅、锌工业污染物排放标准[国标](GB 25466-2010) | 二氧化硫 | 38 | 38 | mg/m3 | 100 |  | 是 | 否
衡阳市 | 湖南水口山有色金属集团有限公司第八冶炼厂 | 2020-05-19 | 底吹炉岗位收尘处理后 | 铅、锌工业污染物排放标准[国标](GB 25466-2010) | 汞及其化合物 | <0.0003 | <0.0003 | mg/m3 | 0.05 |  | 是 | 否
衡阳市 | 湖南水口山有色金属集团有限公司第八冶炼厂 | 2020-05-19 | 底吹炉岗位收尘处理后 | 铅、锌工业污染物排放标准[国标](GB 25466-2010) | 氮氧化物（以NO2计） | <3 | <3 | mg/m3 | 100 |  | 是 | 否
衡阳市 | 湖南水口山有色金属集团有限公司第八冶炼厂 | 2020-05-19 | 底吹炉岗位收尘处理后 | 铅、锌工业污染物排放标准[国标](GB 25466-2010) | 铅及其化合物 | 0.115 | 0.115 | mg/m3 | 8 |  | 是 | 否
衡阳市 | 湖南水口山有色金属集团有限公司第八冶炼厂 | 2020-05-19 | 底吹炉岗位收尘处理后 | 铅、锌工业污染物排放标准[国标](GB 25466-2010) | 颗粒物 | 3.3 | 3.3 | mg/m3 | 10 |  | 是 | 否
衡阳市 | 湖南水口山有色金属集团有限公司第八冶炼厂 | 2020-05-19 | 底吹炉烟气制酸尾气处理后 | 铅、锌工业污染物排放标准[国标](GB 25466-2010) | 硫酸雾 | 0.209 | 0.209 | mg/m3 | 20 |  | 是 | 否
衡阳市 | 湖南水口山有色金属集团有限公司第八冶炼厂 | 2020-05-19 | 富氧侧吹炉、烟化炉烟气脱硫处理后 | 铅、锌工业污染物排放标准[国标](GB 25466-2010) | 颗粒物 | 2.3 | 5.5 | mg/m3 | 10 |  | 是 | 否
衡阳市 | 湖南水口山有色金属集团有限公司第八冶炼厂 | 2020-05-19 | 底吹炉烟气制酸尾气处理后 | 铅、锌工业污染物排放标准[国标](GB 25466-2010) | 铅及其化合物 | 0.200 | 0.200 | mg/m3 | 8 |  | 是 | 否
衡阳市 | 湖南水口山有色金属集团有限公司第八冶炼厂 | 2020-05-19 | 富氧侧吹炉、烟化炉烟气脱硫处理后 | 铅、锌工业污染物排放标准[国标](GB 25466-2010) | 氮氧化物（以NO2计） | 25 | 64 | mg/m3 | 100 |  | 是 | 否
衡阳市 | 湖南水口山有色金属集团有限公司第八冶炼厂 | 2020-05-19 | 底吹炉烟气制酸尾气处理后 | 铅、锌工业污染物排放标准[国标](GB 25466-2010) | 汞及其化合物 | <0.0003 | <0.0003 | mg/m3 | 0.05 |  | 是 | 否
衡阳市 | 湖南水口山有色金属集团有限公司第八冶炼厂 | 2020-05-19 | 底吹炉烟气制酸尾气处理后 | 铅、锌工业污染物排放标准[国标](GB 25466-2010) | 二氧化硫 | <3 | <3 | mg/m3 | 100 |  | 是 | 否
衡阳市 | 湖南水口山志辉冶化有限责任公司 | 2020-04-28 | 排气筒1 | 铅、锌工业污染物排放标准[国标](GB 25466-2010) | 颗粒物 | 2.7 | 8.7 | mg/m3 | 10 |  | 是 | 否
衡阳市 | 湖南水口山志辉冶化有限责任公司 | 2020-04-28 | 排气筒1 | 不评价(/) | 氮氧化物 | 12 | 39 | mg/m3 | 100 |  | 是 | 否
衡阳市 | 湖南水口山志辉冶化有限责任公司 | 2020-04-28 | 排气筒1 | 铅、锌工业污染物排放标准[国标](GB 25466-2010) | 铅及其化合物 | 0.497 | 0.497 | mg/m3 | 8 |  | 是 | 否
衡阳市 | 湖南水口山志辉冶化有限责任公司 | 2020-04-28 | 排气筒1 |  | 砷及其化合物 | 0.249 | 0.249 | mg/m3 |  |  | 否
衡阳市 | 湖南水口山志辉冶化有限责任公司 | 2020-04-28 | 排气筒1 | 铅、锌工业污染物排放标准[国标](GB 25466-2010) | 二氧化硫 | 10 | 30 | mg/m3 | 100 |  | 是 | 否
衡阳市 | 湖南水口山志辉冶化有限责任公司 | 2020-04-28 | 排气筒1 | 铅、锌工业污染物排放标准[国标](GB 25466-2010) | 汞及其化合物 | <0.0003 | <0.0003 | mg/m3 | 0.05 |  | 是 | 否
衡阳市 | 湖南株冶有色金属有限公司 | 2020-04-20 | 焙烧炉烟气制酸尾气 | 铅、锌工业污染物排放标准[国标](GB 25466-2010) | 汞及其化合物 | <0.0003 | <0.0003 | mg/m3 | 0.05 |  | 是 | 否
衡阳市 | 湖南株冶有色金属有限公司 | 2020-04-20 | 焙烧炉烟气制酸尾气 | 铅、锌工业污染物排放标准[国标](GB 25466-2010) | 颗粒物 | 6.2 | 6.2 | mg/m3 | 10 |  | 是 | 否
衡阳市 | 湖南株冶有色金属有限公司 | 2020-04-20 | 多膛炉和挥发窑混合烟气 | 铅、锌工业污染物排放标准[国标](GB 25466-2010) | 二氧化硫 | 15 | 12 | mg/m3 | 100 |  | 是 | 否
衡阳市 | 湖南株冶有色金属有限公司 | 2020-04-20 | 多膛炉和挥发窑混合烟气 | 铅、锌工业污染物排放标准[国标](GB 25466-2010) | 汞及其化合物 | <0.0003 | <0.0003 | mg/m3 | 0.05 |  | 是 | 否
衡阳市 | 湖南株冶有色金属有限公司 | 2020-04-20 | 多膛炉和挥发窑混合烟气 | 铅、锌工业污染物排放标准[国标](GB 25466-2010) | 铅及其化合物 | 0.194 | 0.194 | mg/m3 | 8 |  | 是 | 否
衡阳市 | 湖南株冶有色金属有限公司 | 2020-04-20 | 焙烧炉烟气制酸尾气 | 铅、锌工业污染物排放标准[国标](GB 25466-2010) | 硫酸雾 | 6.81 | 6.81 | mg/m3 | 20 |  | 是 | 否
衡阳市 | 湖南株冶有色金属有限公司 | 2020-04-20 | 多膛炉和挥发窑混合烟气 | 铅、锌工业污染物排放标准[国标](GB 25466-2010) | 颗粒物 | 7.1 | 5.6 | mg/m3 | 10 |  | 是 | 否
衡阳市 | 湖南株冶有色金属有限公司 | 2020-04-20 | 焙烧炉烟气制酸尾气 | 铅、锌工业污染物排放标准[国标](GB 25466-2010) | 铅及其化合物 | 0.114 | 0.114 | mg/m3 | 8 |  | 是 | 否
衡阳市 | 湖南株冶有色金属有限公司 | 2020-04-20 | 多膛炉和挥发窑混合烟气 | 不评价的项目[地标] | 氮氧化物 | 6 | 4 | mg/m3 | 100 |  | 是 | 否
衡阳市 | 湖南株冶有色金属有限公司 | 2020-04-20 | 焙烧炉烟气制酸尾气 | 不评价的项目[地标] | 氮氧化物 | 15 | 15 | mg/m3 | 100 |  | 是 | 否
衡阳市 | 湖南株冶有色金属有限公司 | 2020-04-20 | 焙烧炉烟气制酸尾气 | 铅、锌工业污染物排放标准[国标](GB 25466-2010) | 二氧化硫 | 5 | 5 | mg/m3 | 100 |  | 是 | 否
衡阳市 | 五矿铜业（湖南）有限公司 | 2020-04-27 | 环集烟气 | 铜、镍、钴工业污染物排放标准(GB 25467-2010) | 二氧化硫 | 33 | 33 | mg/m3 | 100 |  | 是 | 否
衡阳市 | 五矿铜业（湖南）有限公司 | 2020-04-27 | 火法冶炼烟气制酸尾气 | 铜、镍、钴工业污染物排放标准(GB 25467-2010) | 二氧化硫 | 2.8 | 5 | mg/m3 | 100 |  | 是 | 否
衡阳市 | 五矿铜业（湖南）有限公司 | 2020-04-27 | 火法冶炼烟气制酸尾气 | 铜、镍、钴工业污染物排放标准(GB 25467-2010) | 氟化物 | 1.17 | 1.17 | mg/m3 | 3.0 |  | 是 | 否
衡阳市 | 五矿铜业（湖南）有限公司 | 2020-04-27 | 火法冶炼烟气制酸尾气 | 铜、镍、钴工业污染物排放标准 | 氮氧化物 | 25 | 47 | mg/m3 | 100 |  | 是 | 否
衡阳市 | 五矿铜业（湖南）有限公司 | 2020-04-27 | 环集烟气 | 铜、镍、钴工业污染物排放标准(GB 25467-2010) | 砷及其化合物 | 0.00468 | 0.00468 | mg/m3 | 0.4 |  | 是 | 否
衡阳市 | 五矿铜业（湖南）有限公司 | 2020-04-27 | 环集烟气 | 铜、镍、钴工业污染物排放标准(GB 25467-2010) | 汞及其化合物 | <0.0003 | 0.0003 | mg/m3 | 0.012 |  | 是 | 否
衡阳市 | 五矿铜业（湖南）有限公司 | 2020-04-27 | 环集烟气 | 铜、镍、钴工业污染物排放标准(GB 25467-2010) | 硫酸雾 | 11.5 | 11.5 | mg/m3 | 40 |  | 是 | 否
衡阳市 | 五矿铜业（湖南）有限公司 | 2020-04-27 | 环集烟气 | 不评价(/) | 氮氧化物 | 18.7 | 18.7 | mg/m3 | 100 |  | 是 | 否
衡阳市 | 五矿铜业（湖南）有限公司 | 2020-04-27 | 火法冶炼烟气制酸尾气 | 铜、镍、钴工业污染物排放标准(GB 25467-2010) | 铅及其化合物 | 0.155 | 0.155 | mg/m3 | 0.7 |  | 是 | 否
衡阳市 | 五矿铜业（湖南）有限公司 | 2020-04-27 | 火法冶炼烟气制酸尾气 | 铜、镍、钴工业污染物排放标准(GB 25467-2010) | 颗粒物 | 1.6 | 2.9 | mg/m3 | 10 |  | 是 | 否
衡阳市 | 五矿铜业（湖南）有限公司 | 2020-04-27 | 火法冶炼烟气制酸尾气 | 铜、镍、钴工业污染物排放标准(GB 25467-2010) | 硫酸雾 | 18.5 | 18.5 | mg/m3 | 40 |  | 是 | 否
衡阳市 | 五矿铜业（湖南）有限公司 | 2020-04-27 | 环集烟气 | 铜、镍、钴工业污染物排放标准(GB 25467-2010) | 氟化物 | 1.14 | 1.14 | mg/m3 | 3.0 |  | 是 | 否
衡阳市 | 五矿铜业（湖南）有限公司 | 2020-04-27 | 环集烟气 | 铜、镍、钴工业污染物排放标准(GB 25467-2010) | 铅及其化合物 | 0.171 | 0.171 | mg/m3 | 0.7 |  | 是 | 否
衡阳市 | 五矿铜业（湖南）有限公司 | 2020-04-27 | 火法冶炼烟气制酸尾气 | 铜、镍、钴工业污染物排放标准(GB 25467-2010) | 汞及其化合物 | <0.0003 | <0.0003 | mg/m3 | 0.012 |  | 是 | 否
衡阳市 | 五矿铜业（湖南）有限公司 | 2020-04-27 | 环集烟气 | 铜、镍、钴工业污染物排放标准(GB 25467-2010) | 颗粒物 | 5.8 | 5.8 | mg/m3 | 10 |  | 是 | 否
衡阳市 | 五矿铜业（湖南）有限公司 | 2020-04-27 | 火法冶炼烟气制酸尾气 | 铜、镍、钴工业污染物排放标准(GB 25467-2010) | 砷及其化合物 | 0.00605 | 0.00605 | mg/m3 | 0.4 |  | 是 | 否
衡阳市 | 衡阳合力工业车辆有限公司 | 2020-05-20 | 底漆、面漆喷涂工艺混合废气处理后 | 表面涂装（汽车制造及维修）挥发性有机物、镍排放标准(DB43/1356-2017) | 苯 | <0.0015 | <0.0015 | mg/m3 | 1 |  | 是 | 否
衡阳市 | 衡阳合力工业车辆有限公司 | 2020-05-20 | 底漆、面漆喷涂工艺混合废气处理后 | 表面涂装（汽车制造及维修）挥发性有机物、镍排放标准(DB43/1356-2017) | 二甲苯（总量） | 0.650 | 0.650 | mg/m3 | 17 |  | 是 | 否
衡阳市 | 衡阳合力工业车辆有限公司 | 2020-05-20 | 底漆、面漆喷涂工艺混合废气处理后 | 表面涂装（汽车制造及维修）挥发性有机物、镍排放标准(DB43/1356-2017) | 甲苯 | 2.28 | 2.28 | mg/m3 | 3 |  | 是 | 否
衡阳市 | 衡阳理昂生物质发电有限公司 | 2020-05-13 | 90吨锅炉烟气处理后 | 火电厂大气污染物排放标准(GB13223-2011) | 氮氧化物 | 35 | 40 | mg/m3 | 200 |  | 是 | 否
衡阳市 | 衡阳理昂生物质发电有限公司 | 2020-05-13 | 90吨锅炉烟气处理后 | 火电厂大气污染物排放标准(GB13223-2011) | 二氧化硫 | <3 | <3 | mg/m3 | 200 |  | 是 | 否
衡阳市 | 衡阳理昂生物质发电有限公司 | 2020-05-13 | 90吨锅炉烟气处理后 | 火电厂大气污染物排放标准(GB13223-2011) | 烟尘 | 2.6 | 3.0 | mg/m3 | 30 |  | 是 | 否
衡阳市 | 衡阳理昂生物质发电有限公司 | 2020-05-13 | 90吨锅炉烟气处理后 |  | 氨 | <0.25 | <0.25 | mg/m3 |  |  | 否
衡阳市 | 衡阳瑞达电源有限公司 | 2020-05-22 | 合膏排气筒（3线） | 电池工业污染物排放标准(GB 30484-2013) | 铅及其化合物 | <0.002 | <0.002 | mg/m3 | 0.5 |  | 是 | 否
衡阳市 | 衡阳瑞达电源有限公司 | 2020-05-22 | 3车间装配排气筒（3线） | 电池工业污染物排放标准(GB 30484-2013) | 铅及其化合物 | <0.002 | <0.002 | mg/m3 | 0.5 |  | 是 | 否
衡阳市 | 衡阳瑞达电源有限公司 | 2020-05-22 | 铅粉机排气筒（3线） | 电池工业污染物排放标准(GB 30484-2013) | 铅及其化合物 | <0.002 | <0.002 | mg/m3 | 0.5 |  | 是 | 否
衡阳市 | 衡阳瑞达电源有限公司 | 2020-05-22 | 分片排气筒（1线） | 电池工业污染物排放标准(GB 30484-2013) | 铅及其化合物 | <0.002 | <0.002 | mg/m3 | 0.5 |  | 是 | 否
衡阳市 | 衡阳瑞达电源有限公司 | 2020-05-22 | 铸板排气筒（2线） | 电池工业污染物排放标准(GB 30484-2013) | 铅及其化合物 | <0.002 | <0.002 | mg/m3 | 0.5 |  | 是 | 否
衡阳市 | 衡阳瑞达电源有限公司 | 2020-06-12 | 化成工序尾气处理后 | 电池工业污染物排放标准(GB30484-2013) | 硫酸雾 | <0.20 | <0.20 | mg/m3 | 5 |  | 是 | 否
衡阳市 | 衡阳瑞达电源有限公司 | 2020-06-12 | 充放电工序尾气处理后 | 电池工业污染物排放标准(GB30484-2013) | 硫酸雾 | <0.20 | <0.20 | mg/m3 | 5 |  | 是 | 否
衡阳市 | 衡阳市建衡实业有限公司 | 2020-05-18 | 20吨锅炉烟气处理后 | 锅炉大气污染物排放标准(GB13271-2014) | 颗粒物 | 13.3 | 13.3 | mg/m3 | 30 |  | 是 | 否
衡阳市 | 衡阳市建衡实业有限公司 | 2020-05-18 | 聚合硫酸铁反应釜尾气处理后 | 无机化学工业污染物排放标准(GB-31573 -2015) | 硫酸雾 | 0.20 | 0.20 | mg/m3 | 20 |  | 是 | 否
衡阳市 | 衡阳市建衡实业有限公司 | 2020-05-18 | 20吨锅炉烟气处理后 | 锅炉大气污染物排放标准(GB13271-2014) | 氮氧化物 | 99 | 99 | mg/m3 | 200 |  | 是 | 否
衡阳市 | 衡阳市建衡实业有限公司 | 2020-05-18 | 20吨锅炉烟气处理后 | 锅炉大气污染物排放标准(GB13271-2014) | 二氧化硫 | 8 | 8 | mg/m3 | 300 |  | 是 | 否
衡阳市 | 衡阳市建衡实业有限公司 | 2020-05-18 | 20吨锅炉烟气处理后 | 锅炉大气污染物排放标准(GB13271-2014) | 汞及其化合物 | <0.0025 | <0.0025 | mg/m3 | 0.05 |  | 是 | 否
衡阳市 | 湖南衡阳新澧化工有限公司 | 2020-04-24 | 85吨锅炉处理后 | 火电厂大气污染物排放标准(GB13223-2011) | 烟尘 | 2.3 | 2.0 | mg/m3 | 30 |  | 是 | 否
衡阳市 | 湖南衡阳新澧化工有限公司 | 2020-04-24 | 85吨锅炉处理后 |  | 氨 | <0.25 | <0.25 | mg/m3 |  |  | 否
衡阳市 | 湖南衡阳新澧化工有限公司 | 2020-04-24 | 85吨锅炉处理后 | 火电厂大气污染物排放标准(GB13223-2011) | 二氧化硫 | 18 | 15 | mg/m3 | 200 |  | 是 | 否
衡阳市 | 湖南衡阳新澧化工有限公司 | 2020-04-24 | 85吨锅炉处理后 | 火电厂大气污染物排放标准(GB13223-2011) | 氮氧化物 | 30 | 26 | mg/m3 | 200 |  | 是 | 否
衡阳市 | 湖南金山水泥有限公司 | 2020-04-16 | 二线窑头处理后 | 水泥工业大气污染物排放标准(GB4915-2013) | 颗粒物 | <1.0 | <1.0 | mg/m3 | 20 |  | 是 | 否
衡阳市 | 湖南金山水泥有限公司 | 2020-04-16 | 一线窑尾处理后 | 水泥工业大气污染物排放标准(GB4915-2013) | 氨 | <0.25 | <0.25 | mg/m3 | 10 |  | 是 | 否
衡阳市 | 湖南金山水泥有限公司 | 2020-04-16 | 一线窑尾处理后 | 水泥工业大气污染物排放标准(GB4915-2013) | 颗粒物 | 1.4 | 1.5 | mg/m3 | 20 |  | 是 | 否
衡阳市 | 湖南金山水泥有限公司 | 2020-04-16 | 二线窑尾处理后 | 水泥工业大气污染物排放标准(GB4915-2013) | 二氧化硫 | 49 | 46 | mg/m3 | 100 |  | 是 | 否
衡阳市 | 湖南金山水泥有限公司 | 2020-04-16 | 一线窑尾处理后 | 水泥工业大气污染物排放标准(GB4915-2013) | 氮氧化物 | 221 | 224 | mg/m3 | 320 |  | 是 | 否
衡阳市 | 湖南金山水泥有限公司 | 2020-04-16 | 二线窑尾处理后 | 水泥工业大气污染物排放标准(GB4915-2013) | 氟化物 | <0.06 | <0.06 | mg/m3 | 5 |  | 是 | 否
衡阳市 | 湖南金山水泥有限公司 | 2020-04-16 | 二线窑尾处理后 | 水泥工业大气污染物排放标准(GB4915-2013) | 氮氧化物 | 168 | 159 | mg/m3 | 320 |  | 是 | 否
衡阳市 | 湖南金山水泥有限公司 | 2020-04-16 | 二线窑尾处理后 | 水泥工业大气污染物排放标准(GB4915-2013) | 汞及其化合物 | <0.0025 | <0.0025 | mg/m3 | 0.05 |  | 是 | 否
衡阳市 | 湖南金山水泥有限公司 | 2020-04-16 | 一线窑尾处理后 | 水泥工业大气污染物排放标准(GB4915-2013) | 汞及其化合物 | <0.0025 | <0.0025 | mg/m3 | 0.05 |  | 是 | 否
衡阳市 | 湖南金山水泥有限公司 | 2020-04-16 | 一线窑头处理后 | 水泥工业大气污染物排放标准(GB4915-2013) | 颗粒物 | 1.4 | 1.4 | mg/m3 | 20 |  | 是 | 否
衡阳市 | 湖南金山水泥有限公司 | 2020-04-16 | 二线窑尾处理后 | 水泥工业大气污染物排放标准(GB4915-2013) | 氨 | <0.25 | <0.25 | mg/m3 | 10 |  | 是 | 否
衡阳市 | 湖南金山水泥有限公司 | 2020-04-16 | 二线窑尾处理后 | 水泥工业大气污染物排放标准(GB4915-2013) | 颗粒物 | <1.0 | <1.0 | mg/m3 | 20 |  | 是 | 否
衡阳市 | 湖南金山水泥有限公司 | 2020-04-16 | 一线窑尾处理后 | 水泥工业大气污染物排放标准(GB4915-2013) | 二氧化硫 | 13 | 15 | mg/m3 | 100 |  | 是 | 否
衡阳市 | 湖南金山水泥有限公司 | 2020-04-16 | 一线窑尾处理后 | 水泥工业大气污染物排放标准(GB4915-2013) | 氟化物 | <0.06 | <0.06 | mg/m3 | 5 |  | 是 | 否
衡阳市 | 湖南开磷雁峰塔涂料有限公司 | 2020-06-10 | 色漆车间工艺尾气处理后(DA001) | 大气污染物综合排放标准(GB16297-1996) | 甲苯 | <0.0015 | <0.0015 | mg/m3 | 40 |  | 是 | 否
衡阳市 | 湖南开磷雁峰塔涂料有限公司 | 2020-06-10 | 色漆车间工艺尾气处理后(DA001) | 大气污染物综合排放标准(GB16297-1996) | 苯 | <0.0015 | <0.0015 | mg/m3 | 12 |  | 是 | 否
衡阳市 | 湖南开磷雁峰塔涂料有限公司 | 2020-06-10 | 热炼车间工艺尾气处理后(DA002) | 合成树脂工业污染物排放标准(GB 31572-2015) | 苯 | <0.0015 | <0.0015 | mg/m3 | 4 |  | 是 | 否
衡阳市 | 湖南开磷雁峰塔涂料有限公司 | 2020-06-10 | 热炼车间工艺尾气处理后(DA002) |  | 甲苯 | <0.0015 | <0.0015 | mg/m3 |  |  | 否
衡阳市 | 湖南开磷雁峰塔涂料有限公司 | 2020-06-10 | 色漆车间工艺尾气处理后(DA001) | 大气污染物综合排放标准(GB16297-1996) | 二甲苯（总量） | <0.0015 | <0.0015 | mg/m3 | 70 |  | 是 | 否
衡阳市 | 湖南开磷雁峰塔涂料有限公司 | 2020-06-10 | 热炼车间工艺尾气处理后(DA002) |  | 二甲苯（总量） | <0.0015 | <0.0015 | mg/m3 |  |  | 否
衡阳市 | 湖南开磷雁峰塔涂料有限公司 | 2020-06-10 | 热炼车间工艺尾气处理后(DA002) | 合成树脂工业污染物排放标准(GB 31572-2015) | 酚类 | <0.3 | <0.3 | mg/m3 | 20 |  | 是 | 否
衡阳市 | 湖南鑫科思生物科技有限公司 | 2020-05-20 | 成品废气排放口处理后 | 无机化学工业污染物排放标准(GB 31573-2015) | 二氧化硫 | <3 | <3 | mg/m3 | 400 |  | 是 | 否
衡阳市 | 湖南鑫科思生物科技有限公司 | 2020-05-20 | 浸出工艺尾气处理后 | 无机化学工业污染物排放标准(GB 31573-2015) | 硫酸雾 | <0.20 | <0.20 | mg/m3 | 10 |  | 是 | 否
衡阳市 | 湖南鑫科思生物科技有限公司 | 2020-05-20 | 成品废气排放口处理后 | 无机化学工业污染物排放标准(GB 31573-2015) | 氮氧化物 | 127 | 127 | mg/m3 | 200 |  | 是 | 否
衡阳市 | 湖南鑫科思生物科技有限公司 | 2020-05-20 | 回转窑烟气处理后 | 无机化学工业污染物排放标准(GB 31573-2015) | 砷及其化合物 | <0.0009 | <0.0009 | mg/m3 | 0.5 |  | 是 | 否
衡阳市 | 湖南鑫科思生物科技有限公司 | 2020-05-20 | 成品废气排放口处理后 | 无机化学工业污染物排放标准(GB 31573-2015) | 颗粒物 | 2.0 | 2.0 | mg/m3 | 30 |  | 是 | 否
衡阳市 | 湖南鑫科思生物科技有限公司 | 2020-05-20 | 回转窑烟气处理后 | 无机化学工业污染物排放标准(GB 31573-2015) | 镉及其化合物 | <0.0008 | <0.0008 | mg/m3 | 0.5 |  | 是 | 否
衡阳市 | 湖南鑫科思生物科技有限公司 | 2020-05-20 | 回转窑烟气处理后 | 无机化学工业污染物排放标准(GB 31573-2015) | 颗粒物 | 2.1 | 2.9 | mg/m3 | 30 |  | 是 | 否
衡阳市 | 湖南鑫科思生物科技有限公司 | 2020-05-20 | 回转窑烟气处理后 | 无机化学工业污染物排放标准(GB 31573-2015) | 汞及其化合物 | <0.0025 | <0.0025 | mg/m3 | 0.01 |  | 是 | 否
衡阳市 | 湖南鑫科思生物科技有限公司 | 2020-05-20 | 成品废气排放口处理后 | 无机化学工业污染物排放标准(GB 31573-2015) | 汞及其化合物 | <0.0025 | <0.0025 | mg/m3 | 0.01 |  | 是 | 否
衡阳市 | 湖南鑫科思生物科技有限公司 | 2020-05-20 | 回转窑烟气处理后 | 无机化学工业污染物排放标准(GB 31573-2015) | 锌及其化合物（以锌计） | <0.001 | <0.001 | mg/m3 | 5 |  | 是 | 否
衡阳市 | 湖南鑫科思生物科技有限公司 | 2020-05-20 | 回转窑烟气处理后 | 无机化学工业污染物排放标准(GB 31573-2015) | 铅及其化合物 | <0.002 | <0.002 | mg/m3 | 0.1 |  | 是 | 否
衡阳市 | 湖南鑫科思生物科技有限公司 | 2020-05-20 | 回转窑烟气处理后 | 无机化学工业污染物排放标准(GB 31573-2015) | 二氧化硫 | 18 | 24 | mg/m3 | 400 |  | 是 | 否
衡阳市 | 湖南鑫科思生物科技有限公司 | 2020-05-20 | 回转窑烟气处理后 | 无机化学工业污染物排放标准(GB 31573-2015) | 氮氧化物 | 72 | 97 | mg/m3 | 200 |  | 是 | 否
衡阳市 | 建滔（衡阳）实业有限公司 | 2020-05-06 | 35吨锅炉处理后 | 锅炉大气污染物排放标准(GB13271-2014) | 氮氧化物 | 98 | 83 | mg/m3 | 400 |  | 是 | 否
衡阳市 | 建滔（衡阳）实业有限公司 | 2020-05-06 | 35吨锅炉处理后 | 锅炉大气污染物排放标准(GB13271-2014) | 二氧化硫 | 96 | 81 | mg/m3 | 400 |  | 是 | 否
衡阳市 | 建滔（衡阳）实业有限公司 | 2020-05-06 | 35吨锅炉处理后 | 锅炉大气污染物排放标准(GB13271-2014) | 颗粒物 | 3.2 | 2.7 | mg/m3 | 80 |  | 是 | 否
衡阳市 | 建滔（衡阳）实业有限公司 | 2020-05-06 | 35吨锅炉处理后 | 锅炉大气污染物排放标准(GB13271-2014) | 汞及其化合物 | <0.0025 | <0.0025 | mg/m3 | 0.05 |  | 是 | 否
衡阳市 | 湖南力泓新材料科技股份有限公司 | 2020-06-04 | 浸出工序吸收塔排气筒处理后 | 无机化学工业污染物排放标准(GB31573-2015) | 硫酸雾 | 0.21 | 0.21 | mg/m3 | 20 |  | 是 | 否
衡阳市 | 湖南力泓新材料科技股份有限公司 | 2020-06-04 | 浸出工序吸收塔排气筒处理后 | 无机化学工业污染物排放标准(GB31573-2015) | 镉及其化合物 | <0.0008 | <0.0008 | mg/m3 | 0.5 |  | 是 | 否
衡阳市 | 湖南力泓新材料科技股份有限公司 | 2020-06-04 | 粗镉炉烟气处理后 | 无机化学工业污染物排放标准(GB31573-2015) | 汞及其化合物 | <0.0025 | <0.0025 | mg/m3 | 0.01 |  | 是 | 否
衡阳市 | 湖南力泓新材料科技股份有限公司 | 2020-06-04 | 浸出工序吸收塔排气筒处理后 | 无机化学工业污染物排放标准(GB31573-2015) | 汞及其化合物 | <0.0025 | <0.0025 | mg/m3 | 0.01 |  | 是 | 否
衡阳市 | 湖南力泓新材料科技股份有限公司 | 2020-06-04 | 浸出工序吸收塔排气筒处理后 | 无机化学工业污染物排放标准(GB31573-2015) | 铅及其化合物 | <0.002 | <0.002 | mg/m3 | 0.1 |  | 是 | 否
衡阳市 | 湖南力泓新材料科技股份有限公司 | 2020-06-04 | 粗镉炉烟气处理后 | 无机化学工业污染物排放标准(GB31573-2015) | 硫酸雾 | <0.20 | <0.20 | mg/m3 | 20 |  | 是 | 否
衡阳市 | 湖南力泓新材料科技股份有限公司 | 2020-06-04 | 粗镉炉烟气处理后 | 无机化学工业污染物排放标准(GB31573-2015) | 铅及其化合物 | <0.002 | <0.002 | mg/m3 | 0.1 |  | 是 | 否
衡阳市 | 湖南力泓新材料科技股份有限公司 | 2020-06-04 | 粗镉炉烟气处理后 | 无机化学工业污染物排放标准(GB31573-2015) | 颗粒物 | 2.2 | 2.2 | mg/m3 | 30 |  | 是 | 否
衡阳市 | 湖南力泓新材料科技股份有限公司 | 2020-06-04 | 浸出工序吸收塔排气筒处理后 | 无机化学工业污染物排放标准(GB31573-2015) | 砷及其化合物 | <0.0009 | <0.0009 | mg/m3 | 0.5 |  | 是 | 否
衡阳市 | 湖南力泓新材料科技股份有限公司 | 2020-06-04 | 粗镉炉烟气处理后 | 无机化学工业污染物排放标准(GB31573-2015) | 砷及其化合物 | <0.0009 | <0.0009 | mg/m3 | 0.5 |  | 是 | 否
衡阳市 | 湖南力泓新材料科技股份有限公司 | 2020-06-04 | 粗镉炉烟气处理后 | 无机化学工业污染物排放标准(GB31573-2015) | 镉及其化合物 | <0.0008 | <0.0008 | mg/m3 | 0.5 |  | 是 | 否
邵阳市 | 邵阳南方水泥有限公司 | 2020-06-12 | G2窑尾废气排气筒 | 水泥工业大气污染物排放标准(GB4915-2013) | 二氧化硫 | 8 | 7 | mg/m3 | 200 |  | 是 | 否
邵阳市 | 邵阳南方水泥有限公司 | 2020-06-12 | G2窑尾废气排气筒 | 水泥工业大气污染物排放标准(GB4915-2013) | 氮氧化物 | 266 | 223 | mg/m3 | 400 |  | 是 | 否
邵阳市 | 邵阳南方水泥有限公司 | 2020-06-12 | G2窑尾废气排气筒 | 水泥工业大气污染物排放标准(GB4915-2013) | 颗粒物 | 8.6 | 7.2 | mg/m3 | 30 |  | 是 | 否
邵阳市 | 邵阳南方水泥有限公司 | 2020-06-12 | G2窑尾废气排气筒 | 水泥工业大气污染物排放标准(GB4915-2013) | 氟化物 | 1.20 | 1.01 | mg/m3 | 5 |  | 是 | 否
邵阳市 | 湖南隆回南方水泥有限公司 | 2020-05-08 | 窑尾废气排气筒(DA043) | 水泥工业大气污染物排放标准(GB4915-2013) | 氨 | 1.15 | 1.13 | mg/m3 | 10 |  | 是 | 否
邵阳市 | 湖南隆回南方水泥有限公司 | 2020-05-08 | 窑尾废气排气筒(DA043) | 水泥工业大气污染物排放标准(GB4915-2013) | 二氧化硫 | 38 | 37 | mg/m3 | 200 |  | 是 | 否
邵阳市 | 湖南隆回南方水泥有限公司 | 2020-05-08 | 窑尾废气排气筒(DA043) | 水泥工业大气污染物排放标准(GB4915-2013) | 颗粒物 | 2.9 | 2.8 | mg/m3 | 30 |  | 是 | 否
邵阳市 | 湖南隆回南方水泥有限公司 | 2020-05-08 | 窑尾废气排气筒(DA043) | 水泥工业大气污染物排放标准(GB4915-2013) | 氟化物 | 0.18 | 0.18 | mg/m3 | 5 |  | 是 | 否
邵阳市 | 湖南隆回南方水泥有限公司 | 2020-05-08 | 窑尾废气排气筒(DA043) | 水泥工业大气污染物排放标准(GB4915-2013) | 氮氧化物 | 198 | 194 | mg/m3 | 400 |  | 是 | 否
邵阳市 | 湖南省云峰水泥有限公司 | 2020-06-16 | 排污口 | 水泥工业大气污染物排放标准(GB4915-2013) | 二氧化硫 | 106 | 95 | mg/m3 | 200 |  | 是 | 否
邵阳市 | 湖南省云峰水泥有限公司 | 2020-06-16 | 排污口 | 水泥工业大气污染物排放标准(GB4915-2013) | 颗粒物 | 12.0 | 10.8 | mg/m3 | 30 |  | 是 | 否
邵阳市 | 湖南省云峰水泥有限公司 | 2020-06-16 | 排污口 | 水泥工业大气污染物排放标准(GB4915-2013) | 氮氧化物 | 306 | 274 | mg/m3 | 400 |  | 是 | 否
岳阳市 | 平江大唐环保科技有限公司 | 2020-06-14 | 生物质锅炉 | 锅炉大气污染物排放标准(GB13271-2014) | 二氧化硫 | 10 | 7.7 | mg/m3 | 50 |  | 是 | 否
岳阳市 | 平江大唐环保科技有限公司 | 2020-06-14 | 生物质锅炉 | 锅炉大气污染物排放标准(GB13271-2014) | 颗粒物 | 44.9 | 36 | mg/m3 | 20 |  | 是 | 是 | 0.8
岳阳市 | 平江大唐环保科技有限公司 | 2020-06-14 | 生物质锅炉 | 锅炉大气污染物排放标准(GB13271-2014) | 氮氧化物 | 140 | 112.0 | mg/m3 | 150 |  | 是 | 否
岳阳市 | 平江县兵颂有色金属再生有限公司 | 2020-06-16 | 熔炼炉 | 再生铜、铝、铅、锌工业污染物排放标准(GB31574-2015) | 颗粒物 | 8.6 | <20 | mg/m3 | 10 |  | 是 | 否
岳阳市 | 平江县兵颂有色金属再生有限公司 | 2020-06-16 | 熔炼炉 | 再生铜、铝、铅、锌工业污染物排放标准(GB31574-2015) | 二氧化硫 | 7 | 7 | mg/m3 | 100 |  | 是 | 否
岳阳市 | 平江县兵颂有色金属再生有限公司 | 2020-06-16 | 熔炼炉 | 再生铜、铝、铅、锌工业污染物排放标准(GB31574-2015) | 氮氧化物 | 13 | 13 | mg/m3 | 100 |  | 是 | 否
常德市 | 湖南常盛玻璃有限公司 | 2020-06-30 | 烟气处理设施排放口 | 平板玻璃工业大气污染物排放标准(GB26453-2011) | 氮氧化物 | 162 | 212 | mg/m3 | 700 |  | 是 | 否
常德市 | 湖南常盛玻璃有限公司 | 2020-06-30 | 烟气处理设施排放口 | 平板玻璃工业大气污染物排放标准(GB26453-2011) | 颗粒物 | 7.4 | 9.6 | mg/m3 | 50 |  | 是 | 否
常德市 | 湖南常盛玻璃有限公司 | 2020-06-30 | 烟气处理设施排放口 | 平板玻璃工业大气污染物排放标准(GB26453-2011) | 二氧化硫 | 11 | 14 | mg/m3 | 400 |  | 是 | 否
常德市 | 临澧冀东水泥有限公司 | 2020-06-10 | 废气监测点13 |  | 氮氧化物 | 104 | 83 | mg/Nm3 |  |  | 否
常德市 | 临澧冀东水泥有限公司 | 2020-06-10 | 废气监测点13 |  | 二氧化硫 | 31 | 24 | mg/Nm3 |  |  | 否
常德市 | 临澧冀东水泥有限公司 | 2020-06-10 | 废气监测点13 |  | 颗粒物 | 6.3 | 5.1 | mg/Nm3 |  |  | 否
常德市 | 中材常德水泥有限责任公司 | 2020-06-11 | 窑 尾 | 水泥工业大气污染物排放标准(GB4915-2013) | 氮氧化物 | 234 | 177 | mg/m3 | 400 |  | 是 | 否
常德市 | 中材常德水泥有限责任公司 | 2020-06-11 | 窑 尾 | 水泥工业大气污染物排放标准(GB4915-2013) | 颗粒物 | 16.5 | 12.5 | mg/m3 | 30 |  | 是 | 否
常德市 | 中材常德水泥有限责任公司 | 2020-06-11 | 煤磨 | 水泥工业大气污染物排放标准(GB4915-2013) | 颗粒物 | 20.0 | 20.0 | mg/m3 | 20 |  | 是 | 否
常德市 | 中材常德水泥有限责任公司 | 2020-06-11 | 水泥磨 | 水泥工业大气污染物排放标准(DB44/818-2010) | 颗粒物 | 15.7 | 15.7 | mg/m3 | 30 |  | 是 | 否
常德市 | 中材常德水泥有限责任公司 | 2020-06-11 | 窑头 | 水泥工业大气污染物排放标准(GB4915-2013) | 颗粒物 | 17.0 | 17.0 | mg/m3 | 30 |  | 是 | 否
常德市 | 中材常德水泥有限责任公司 | 2020-06-11 | 石灰石破碎 | 水泥工业大气污染物排放标准(DB44/818-2010) | 颗粒物 | 12.6 | 12.6 | mg/m3 | 30 |  | 是 | 否
常德市 | 中材常德水泥有限责任公司 | 2020-06-11 | 水泥包装 | 水泥工业大气污染物排放标准(GB4915-2013) | 颗粒物 | 12.1 | 12.1 | mg/m3 | 20 |  | 是 | 否
常德市 | 中材常德水泥有限责任公司 | 2020-06-11 | 窑 尾 | 水泥工业大气污染物排放标准(GB4915-2013) | 二氧化硫 | 29 | 22 | mg/m3 | 200 |  | 是 | 否
常德市 | 长安石门发电有限公司 | 2020-04-21 | 3#机组出口 | 火电厂大气污染物排放标准(GB13223-2011) | 二氧化硫 | 18 | 20 | mg/m3 | 200 |  | 是 | 否
常德市 | 长安石门发电有限公司 | 2020-04-21 | 3#机组出口 | 火电厂大气污染物排放标准(GB13223-2011) | 氮氧化物 | 19 | 21 | mg/m3 | 200 |  | 是 | 否
常德市 | 长安石门发电有限公司 | 2020-05-06 | 3#机组出口 | 火电厂大气污染物排放标准(GB13223-2011) | 烟尘 | 2.3 | 2.5 | mg/m3 | 30 |  | 是 | 否
常德市 | 葛洲坝石门特种水泥有限公司 | 2020-04-24 | 1号线窑尾 | 水泥工业大气污染物排放标准(GB4915-2013) | 氮氧化物 | 167 | 164 | mg/m3 | 400 |  | 是 | 否
常德市 | 葛洲坝石门特种水泥有限公司 | 2020-04-28 | 1号线窑尾 | 水泥工业大气污染物排放标准(GB4915-2013) | 二氧化硫 | 5 | 5 | mg/m3 | 200 |  | 是 | 否
常德市 | 葛洲坝石门特种水泥有限公司 | 2020-04-28 | 1号线窑尾 | 水泥工业大气污染物排放标准(GB4915-2013) | 颗粒物 | 2.2 | 2.2 | mg/m3 | 30 |  | 是 | 否
常德市 | 石门海螺水泥有限责任公司 | 2020-04-22 | 窑尾废气 | 水泥工业大气污染物排放标准(GB4915-2013) | 氟化物 | 0.15 | 0.12 | mg/m3 | 5 |  | 是 | 否
常德市 | 石门海螺水泥有限责任公司 | 2020-04-22 | 窑尾废气 | 水泥工业大气污染物排放标准(GB4915-2013) | 氨 | 0.36 | 0.29 | mg/m3 | 10 |  | 是 | 否
常德市 | 石门海螺水泥有限责任公司 | 2020-04-22 | 窑尾废气 | 水泥工业大气污染物排放标准(GB4915-2013) | 氮氧化物 | 251 | 200 | mg/m3 | 400 |  | 是 | 否
常德市 | 石门海螺水泥有限责任公司 | 2020-04-22 | 窑尾废气 | 水泥工业大气污染物排放标准(GB4915-2013) | 二氧化硫 | 6 | 5 | mg/m3 | 200 |  | 是 | 否
常德市 | 石门海螺水泥有限责任公司 | 2020-04-22 | 窑尾废气 | 水泥工业大气污染物排放标准(GB4915-2013) | 颗粒物 | 2.1 | 1.7 | mg/m3 | 30 |  | 是 | 否
常德市 | 广东溢多利生物科技股份有限公司常德分公司 | 2020-05-21 | 废气监测点1 | 火电厂大气污染物排放标准(GB13223-2011) | 二氧化硫 | 24 | 29 | mg/m3 | 200 |  | 是 | 否
常德市 | 广东溢多利生物科技股份有限公司常德分公司 | 2020-05-21 | 废气监测点1 | 火电厂大气污染物排放标准(GB13223-2011) | 氮氧化物 | 32 | 39 | mg/m3 | 100 |  | 是 | 否
常德市 | 广东溢多利生物科技股份有限公司常德分公司 | 2020-05-21 | 废气监测点1 | 火电厂大气污染物排放标准(GB13223-2011) | 烟尘 | 4.9 | 5.9 | mg/m3 | 30 |  | 是 | 否
常德市 | 湖南省湘澧盐化有限责任公司 | 2020-06-04 | 废气排口2# | 火电厂大气污染物排放标准(GB13223-2011) | 烟尘 | 11.0 | 11.0 | mg/m3 | 30 |  | 是 | 否
常德市 | 湖南省湘澧盐化有限责任公司 | 2020-06-04 | 废气排口1# | 火电厂大气污染物排放标准(GB13223-2011) | 二氧化硫 | 2.0 | 2.0 | mg/m3 | 200 |  | 是 | 否
常德市 | 湖南省湘澧盐化有限责任公司 | 2020-06-04 | 废气排口1# | 火电厂大气污染物排放标准(GB13223-2011) | 烟尘 | 1.3 | 1.3 | mg/m3 | 30 |  | 是 | 否
常德市 | 湖南省湘澧盐化有限责任公司 | 2020-06-04 | 废气排口1# | 火电厂大气污染物排放标准(GB13223-2011) | 氮氧化物 | 13.0 | 13.0 | mg/m3 | 200 |  | 是 | 否
常德市 | 湖南省湘澧盐化有限责任公司 | 2020-06-04 | 废气排口2# | 火电厂大气污染物排放标准(GB13223-2011) | 二氧化硫 | 1.4 | 1.4 | mg/m3 | 200 |  | 是 | 否
常德市 | 湖南省湘澧盐化有限责任公司 | 2020-06-04 | 废气排口2# | 火电厂大气污染物排放标准(GB13223-2011) | 氮氧化物 | 8.0 | 8.0 | mg/m3 | 200 |  | 是 | 否
张家界市 | 湖南张家界南方水泥有限公司 | 2020-05-25 | 窑尾烟囱 | 水泥工业大气污染物排放标准(GB4915-2013) | 氮氧化物 | 298 | 246 | mg/m3 | 320 |  | 是 | 否
张家界市 | 湖南张家界南方水泥有限公司 | 2020-05-25 | 窑尾烟囱 | 水泥工业大气污染物排放标准(GB4915-2013) | 二氧化硫 | 80 | 66 | mg/m3 | 100 |  | 是 | 否
张家界市 | 湖南张家界南方水泥有限公司 | 2020-05-25 | 窑尾烟囱 | 水泥工业大气污染物排放标准(GB4915-2013) | 颗粒物 | 6.7 | 5.5 | mg/m3 | 20 |  | 是 | 否
张家界市 | 湖南张家界南方水泥有限公司 | 2020-05-25 | 立式水泥磨收尘器 | 水泥工业大气污染物排放标准(GB4915-2013) | 颗粒物 | 8.1 | 8.1 | mg/m3 | 10 |  | 是 | 否
张家界市 | 湖南张家界南方水泥有限公司 | 2020-05-25 | 包装机收尘器 | 水泥工业大气污染物排放标准(GB4915-2013) | 颗粒物 | 7.6 | 7.6 | mg/m3 | 10 |  | 是 | 否
张家界市 | 湖南张家界南方水泥有限公司 | 2020-05-25 | 锤式破碎机收尘器 | 水泥工业大气污染物排放标准(GB4915-2013) | 颗粒物 | 9.2 | 9.2 | mg/m3 | 10 |  | 是 | 否
张家界市 | 湖南张家界南方水泥有限公司 | 2020-05-25 | 煤粉球磨机收尘器 | 水泥工业大气污染物排放标准(GB4915-2013) | 颗粒物 | 9.5 | 9.5 | mg/m3 | 20 |  | 是 | 否
张家界市 | 张家界市昌明医疗废物集中处置中心有限责任公司 | 2020-05-27 | 废气排放口 | 锅炉大气污染物排放标准(GB13271-2014) | 颗粒物 | 8.66 | 9 | mg/m3 | 30 |  | 是 | 否
张家界市 | 华新水泥（桑植）有限公司 | 2020-06-16 | 废气监测点006 | 水泥工业大气污染物排放标准(GB4915-2013) | 二氧化硫 | 33 | 27.5 | mg/m3 | 100 |  | 是 | 否
张家界市 | 华新水泥（桑植）有限公司 | 2020-06-16 | 废气监测点006 | 水泥工业大气污染物排放标准(GB4915-2013) | 颗粒物 | 10.6141 | 8.8 | mg/m3 | 20 |  | 是 | 否
张家界市 | 华新水泥（桑植）有限公司 | 2020-06-16 | 废气监测点006 | 水泥工业大气污染物排放标准(GB4915-2013) | 氮氧化物 | 50 | 41.7 | mg/m3 | 320 |  | 是 | 否
益阳市 | 益阳金沙钢铁有限责任公司 | 2020-04-28 | 煤气炉排口 | 轧钢工业大气污染物排放标准(GB28665-2012) | 二氧化硫 | 4 | 7 | mg/m3 | 150 |  | 是 | 否
益阳市 | 益阳金沙钢铁有限责任公司 | 2020-04-28 | 煤气炉排口 | 轧钢工业大气污染物排放标准(GB28665-2012) | 氮氧化物 | 125 | 232 | mg/m3 | 300 |  | 是 | 否
益阳市 | 益阳金沙钢铁有限责任公司 | 2020-04-28 | 煤气炉排口 | 轧钢工业大气污染物排放标准(GB28665-2012) | 颗粒物 | 8.36 | 15.5 | mg/m3 | 20 |  | 是 | 否
益阳市 | 安化县博兴钨业科技有限公司 | 2020-06-09 | 锅炉废气排气筒出口 | 锅炉大气污染物排放标准(GB13271-2014) | 颗粒物 | 5.5 | 15.7 | mg/m3 | 50 |  | 是 | 否
益阳市 | 安化县博兴钨业科技有限公司 | 2020-06-09 | 锅炉废气排气筒出口 | 锅炉大气污染物排放标准(GB13271-2014) | 二氧化硫 | 5 | 14 | mg/m3 | 300 |  | 是 | 否
益阳市 | 安化县博兴钨业科技有限公司 | 2020-06-09 | 锅炉废气排气筒出口 | 锅炉大气污染物排放标准(GB13271-2014) | 二氧化硫 | 7 | 18 | mg/m3 | 300 |  | 是 | 否
益阳市 | 安化县博兴钨业科技有限公司 | 2020-06-09 | 锅炉废气排气筒出口 | 锅炉大气污染物排放标准(GB13271-2014) | 颗粒物 | 5.1 | 13.3 | mg/m3 | 50 |  | 是 | 否
益阳市 | 安化县博兴钨业科技有限公司 | 2020-06-09 | 锅炉废气排气筒出口 | 锅炉大气污染物排放标准(GB13271-2014) | 氮氧化物 | 90 | 245 | mg/m3 | 300 |  | 是 | 否
益阳市 | 安化县博兴钨业科技有限公司 | 2020-06-09 | 锅炉废气排气筒出口 | 锅炉大气污染物排放标准(GB13271-2014) | 颗粒物 | 4.8 | 13.1 | mg/m3 | 50 |  | 是 | 否
益阳市 | 安化县博兴钨业科技有限公司 | 2020-06-09 | 锅炉废气排气筒出口 | 锅炉大气污染物排放标准(GB13271-2014) | 氮氧化物 | 88 | 230 | mg/m3 | 300 |  | 是 | 否
益阳市 | 安化县博兴钨业科技有限公司 | 2020-06-09 | 锅炉废气排气筒出口 | 锅炉大气污染物排放标准(GB13271-2014) | 二氧化硫 | 8 | 22 | mg/m3 | 300 |  | 是 | 否
益阳市 | 安化县博兴钨业科技有限公司 | 2020-06-09 | 锅炉废气排气筒出口 | 锅炉大气污染物排放标准(GB13271-2014) | 氮氧化物 | 76 | 217 | mg/m3 | 300 |  | 是 | 否
益阳市 | 安化县圣德锰业有限公司 | 2020-06-10 | 生产车间废气排气筒 | 大气污染物综合排放标准(GB16297-1996) | 硫酸雾 | <5 | <5 | mg/m3 | 45 |  | 是 | 否
益阳市 | 安化县圣德锰业有限公司 | 2020-06-10 | 生产车间废气排气筒 | 大气污染物综合排放标准(GB16297-1996) | 硫酸雾 | <5 | <5 | mg/m3 | 45 |  | 是 | 否
益阳市 | 安化县圣德锰业有限公司 | 2020-06-10 | 生产车间废气排气筒 | 大气污染物综合排放标准(GB16297-1996) | 硫酸雾 | <5 | <5 | mg/m3 | 45 |  | 是 | 否
益阳市 | 湖南安化湘安钨业有限责任公司 | 2020-06-09 | 锅炉废气排气筒 | 锅炉大气污染物排放标准(GB13271-2014) | 氮氧化物 | 52 | 156 | mg/m3 | 300 |  | 是 | 否
益阳市 | 湖南安化湘安钨业有限责任公司 | 2020-06-09 | 锅炉废气排气筒 | 锅炉大气污染物排放标准(GB13271-2014) | 二氧化硫 | 16 | 49 | mg/m3 | 300 |  | 是 | 否
益阳市 | 湖南安化湘安钨业有限责任公司 | 2020-06-09 | 锅炉废气排气筒 | 锅炉大气污染物排放标准(GB13271-2014) | 林格曼黑度 | 1 | 1 | 级 | 1 |  | 是 | 否
益阳市 | 湖南安化湘安钨业有限责任公司 | 2020-06-09 | 锅炉废气排气筒 | 锅炉大气污染物排放标准(GB13271-2014) | 颗粒物 | 6.1 | 18.3 | mg/m3 | 50 |  | 是 | 否
益阳市 | 湖南安化湘安钨业有限责任公司 | 2020-06-09 | 锅炉废气排气筒 | 锅炉大气污染物排放标准(GB13271-2014) | 二氧化硫 | 17 | 51 | mg/m3 | 300 |  | 是 | 否
益阳市 | 湖南安化湘安钨业有限责任公司 | 2020-06-09 | 锅炉废气排气筒 | 锅炉大气污染物排放标准(GB13271-2014) | 氮氧化物 | 55 | 174 | mg/m3 | 300 |  | 是 | 否
益阳市 | 湖南安化湘安钨业有限责任公司 | 2020-06-09 | 锅炉废气排气筒 | 锅炉大气污染物排放标准(GB13271-2014) | 颗粒物 | 5.6 | 17.7 | mg/m3 | 50 |  | 是 | 否
益阳市 | 湖南安化湘安钨业有限责任公司 | 2020-06-09 | 锅炉废气排气筒 | 锅炉大气污染物排放标准(GB13271-2014) | 颗粒物 | 6.0 | 18.5 | mg/m3 | 50 |  | 是 | 否
益阳市 | 湖南安化湘安钨业有限责任公司 | 2020-06-09 | 锅炉废气排气筒 | 锅炉大气污染物排放标准(GB13271-2014) | 林格曼黑度 | 1 | 1 | 级 | 1 |  | 是 | 否
益阳市 | 湖南安化湘安钨业有限责任公司 | 2020-06-09 | 锅炉废气排气筒 | 锅炉大气污染物排放标准(GB13271-2014) | 林格曼黑度 | 1 | 1 | 级 | 1 |  | 是 | 否
益阳市 | 湖南安化湘安钨业有限责任公司 | 2020-06-09 | 锅炉废气排气筒 | 锅炉大气污染物排放标准(GB13271-2014) | 二氧化硫 | 19 | 60 | mg/m3 | 300 |  | 是 | 否
益阳市 | 湖南安化湘安钨业有限责任公司 | 2020-06-09 | 锅炉废气排气筒 | 锅炉大气污染物排放标准(GB13271-2014) | 氮氧化物 | 47 | 145 | mg/m3 | 300 |  | 是 | 否
益阳市 | 湖南安化渣滓溪矿业有限公司 | 2020-06-10 | 冶炼窑炉出口 | 锡、锑、汞工业污染物排放标准(GB30770-2014) | 镉及其化合物 | 0.0005 | 0.00091 | mg/m3 | 0.05 |  | 是 | 否
益阳市 | 湖南安化渣滓溪矿业有限公司 | 2020-06-10 | 冶炼窑炉出口 | 锡、锑、汞工业污染物排放标准(GB30770-2014) | 镉及其化合物 | 0.0002 | 0.00037 | mg/m3 | 0.05 |  | 是 | 否
益阳市 | 湖南安化渣滓溪矿业有限公司 | 2020-06-10 | 冶炼窑炉出口 | 锡、锑、汞工业污染物排放标准(GB30770-2014) | 锑及其化合物 | 0.045 | 0.083 | mg/m3 | 4 |  | 是 | 否
益阳市 | 湖南安化渣滓溪矿业有限公司 | 2020-06-10 | 冶炼窑炉出口 | 锡、锑、汞工业污染物排放标准(GB30770-2014) | 锑及其化合物 | 0.04 | 0.072 | mg/m3 | 4 |  | 是 | 否
益阳市 | 湖南安化渣滓溪矿业有限公司 | 2020-06-10 | 冶炼窑炉出口 | 锡、锑、汞工业污染物排放标准(GB30770-2014) | 铅及其化合物 | 0.01 | 0.019 | mg/m3 | 2 |  | 是 | 否
益阳市 | 湖南安化渣滓溪矿业有限公司 | 2020-06-10 | 冶炼窑炉出口 | 锡、锑、汞工业污染物排放标准(GB30770-2014) | 砷及其化合物 | 0.01 | 0.0182 | mg/m3 | 0.5 |  | 是 | 否
益阳市 | 湖南安化渣滓溪矿业有限公司 | 2020-06-10 | 冶炼窑炉出口 | 锡、锑、汞工业污染物排放标准(GB30770-2014) | 二氧化硫 | 52 | 93 | mg/m3 | 400 |  | 是 | 否
益阳市 | 湖南安化渣滓溪矿业有限公司 | 2020-06-10 | 冶炼窑炉出口 | 锡、锑、汞工业污染物排放标准(GB30770-2014) | 颗粒物 | 2.5 | 4.4 | mg/m3 | 50 |  | 是 | 否
益阳市 | 湖南安化渣滓溪矿业有限公司 | 2020-06-10 | 冶炼窑炉出口 | 锡、锑、汞工业污染物排放标准(GB30770-2014) | 二氧化硫 | 49 | 86 | mg/m3 | 300 |  | 是 | 否
益阳市 | 湖南安化渣滓溪矿业有限公司 | 2020-06-10 | 冶炼窑炉出口 | 锡、锑、汞工业污染物排放标准(GB30770-2014) | 二氧化硫 | 47 | 80 | mg/m3 | 400 |  | 是 | 否
益阳市 | 湖南安化渣滓溪矿业有限公司 | 2020-06-10 | 冶炼窑炉出口 | 锡、锑、汞工业污染物排放标准(GB30770-2014) | 锑及其化合物 | 0.07 | 0.133 | mg/m3 | 4 |  | 是 | 否
益阳市 | 湖南安化渣滓溪矿业有限公司 | 2020-06-10 | 冶炼窑炉出口 | 锡、锑、汞工业污染物排放标准(GB30770-2014) | 镉及其化合物 | 0.0003 | 0.00057 | mg/m3 | 0.05 |  | 是 | 否
益阳市 | 湖南安化渣滓溪矿业有限公司 | 2020-06-10 | 冶炼窑炉出口 | 锡、锑、汞工业污染物排放标准(GB30770-2014) | 汞及其化合物 | 0.0003 | 0.00053 | mg/m3 | 0.01 |  | 是 | 否
益阳市 | 湖南安化渣滓溪矿业有限公司 | 2020-06-10 | 冶炼窑炉出口 | 锡、锑、汞工业污染物排放标准(GB30770-2014) | 氮氧化物 | 50 | 90 | mg/m3 | 200 |  | 是 | 否
益阳市 | 湖南安化渣滓溪矿业有限公司 | 2020-06-10 | 冶炼窑炉出口 | 锡、锑、汞工业污染物排放标准(GB30770-2014) | 铅及其化合物 | 0.016 | 0.029 | mg/m3 | 2 |  | 是 | 否
益阳市 | 湖南安化渣滓溪矿业有限公司 | 2020-06-10 | 冶炼窑炉出口 | 锡、锑、汞工业污染物排放标准(GB30770-2014) | 砷及其化合物 | 0.008 | 0.0139 | mg/m3 | 0.5 |  | 是 | 否
益阳市 | 湖南安化渣滓溪矿业有限公司 | 2020-06-10 | 冶炼窑炉出口 | 锡、锑、汞工业污染物排放标准(GB30770-2014) | 颗粒物 | 2.4 | 4.1 | mg/m3 | 30 |  | 是 | 否
益阳市 | 湖南安化渣滓溪矿业有限公司 | 2020-06-10 | 冶炼窑炉出口 | 锡、锑、汞工业污染物排放标准(GB30770-2014) | 颗粒物 | 2.5 | 4.5 | mg/m3 | 30 |  | 是 | 否
益阳市 | 湖南安化渣滓溪矿业有限公司 | 2020-06-10 | 冶炼窑炉出口 | 锡、锑、汞工业污染物排放标准(GB30770-2014) | 汞及其化合物 | 0.0002 | 0.00036 | mg/m3 | 0.01 |  | 是 | 否
益阳市 | 湖南安化渣滓溪矿业有限公司 | 2020-06-10 | 冶炼窑炉出口 | 锡、锑、汞工业污染物排放标准(GB30770-2014) | 氮氧化物 | 44 | 74 | mg/m3 | 200 |  | 是 | 否
益阳市 | 湖南安化渣滓溪矿业有限公司 | 2020-06-10 | 冶炼窑炉出口 | 锡、锑、汞工业污染物排放标准(GB30770-2014) | 砷及其化合物 | 0.008 | 0.0141 | mg/m3 | 0.5 |  | 是 | 否
益阳市 | 湖南安化渣滓溪矿业有限公司 | 2020-06-10 | 冶炼窑炉出口 | 锡、锑、汞工业污染物排放标准(GB30770-2014) | 铅及其化合物 | 0.02 | 0.038 | mg/m3 | 0.52 |  | 是 | 否
益阳市 | 湖南安化渣滓溪矿业有限公司 | 2020-06-10 | 冶炼窑炉出口 | 锡、锑、汞工业污染物排放标准(GB30770-2014) | 氮氧化物 | 47 | 83 | mg/m3 | 300 |  | 是 | 否
益阳市 | 湖南安化渣滓溪矿业有限公司 | 2020-06-10 | 冶炼窑炉出口 | 锡、锑、汞工业污染物排放标准(GB30770-2014) | 汞及其化合物 | 0.0003 | 0.00052 | mg/m3 | 0.01 |  | 是 | 否
益阳市 | 湖南成大生物科技有限公司 | 2020-06-11 | 烘干车间废气净化系统3# | 大气污染物综合排放标准(GB16297-1996) | 甲苯 | 0.24 | 0.24 | mg/m3 | 40 |  | 是 | 否
益阳市 | 湖南成大生物科技有限公司 | 2020-06-11 | 生产车间废气 净化系统 8# | 大气污染物综合排放标准(GB16297-1996) | 甲苯 | 0.23 | 0.23 | mg/m3 | 40 |  | 是 | 否
益阳市 | 湖南成大生物科技有限公司 | 2020-06-11 | 生产车间废气 净化系统 8# | 大气污染物综合排放标准(GB16297-1996) | 氯化氢 | 14.3 | 14.3 | mg/m3 | 100 |  | 是 | 否
益阳市 | 湖南成大生物科技有限公司 | 2020-06-11 | 烘干车间废气净化系统3# | 大气污染物综合排放标准(GB16297-1996) | 颗粒物 | 2.3 | 2.3 | mg/m3 | 120 |  | 是 | 否
益阳市 | 湖南成大生物科技有限公司 | 2020-06-11 | 烘干车间废气净化系统3# | 大气污染物综合排放标准(GB16297-1996) | 氯化氢 | 8.5 | 8.5 | mg/m3 | 100 |  | 是 | 否
益阳市 | 湖南成大生物科技有限公司 | 2020-06-11 | 生产车间废气 净化系统 8# | 大气污染物综合排放标准(GB16297-1996) | 颗粒物 | 2.0 | 2.0 | mg/m3 | 120 |  | 是 | 否
益阳市 | 湖南成大生物科技有限公司 | 2020-06-11 | 生产车间废气 净化系统 8# | 大气污染物综合排放标准(GB16297-1996) | 甲醇 | <2 | <2 | mg/m3 | 190 |  | 是 | 否
益阳市 | 湖南成大生物科技有限公司 | 2020-06-11 | 烘干车间废气净化系统3# | 大气污染物综合排放标准(GB16297-1996) | 非甲烷总烃 | 4.24 | 4.24 | mg/m3 | 120 |  | 是 | 否
益阳市 | 湖南成大生物科技有限公司 | 2020-06-11 | 烘干车间废气净化系统3# | 大气污染物综合排放标准(GB16297-1996) | 甲醇 | <2 | <2 | mg/m3 | 190 |  | 是 | 否
益阳市 | 湖南成大生物科技有限公司 | 2020-06-11 | 生产车间废气 净化系统 8# | 大气污染物综合排放标准(GB16297-1996) | 甲苯 | 0.24 | 0.24 | mg/m3 | 40 |  | 是 | 否
益阳市 | 湖南成大生物科技有限公司 | 2020-06-11 | 生产车间废气 净化系统 8# | 大气污染物综合排放标准(GB16297-1996) | 甲醇 | <2 | <2 | mg/m3 | 190 |  | 是 | 否
益阳市 | 湖南成大生物科技有限公司 | 2020-06-11 | 锅炉废气排气筒 | 锅炉大气污染物排放标准(GB13271-2014) | 氮氧化物 | 69 | 207 | mg/m3 | 300 |  | 是 | 否
益阳市 | 湖南成大生物科技有限公司 | 2020-06-11 | 锅炉废气排气筒 | 锅炉大气污染物排放标准(GB13271-2014) | 二氧化硫 | 8 | 24 | mg/m3 | 300 |  | 是 | 否
益阳市 | 湖南成大生物科技有限公司 | 2020-06-11 | 锅炉废气排气筒 | 锅炉大气污染物排放标准(GB13271-2014) | 林格曼黑度 | 1 | 1 | 级 | 1 |  | 是 | 否
益阳市 | 湖南成大生物科技有限公司 | 2020-06-11 | 烘干车间废气净化系统3# | 大气污染物综合排放标准(GB16297-1996) | 非甲烷总烃 | 4.16 | 4.16 | mg/m3 | 120 |  | 是 | 否
益阳市 | 湖南成大生物科技有限公司 | 2020-06-11 | 烘干车间废气净化系统3# | 大气污染物综合排放标准(GB16297-1996) | 非甲烷总烃 | 4.11 | 4.11 | mg/m3 | 120 |  | 是 | 否
益阳市 | 湖南成大生物科技有限公司 | 2020-06-11 | 烘干车间废气净化系统3# | 大气污染物综合排放标准(GB16297-1996) | 氯化氢 | 7.2 | 7.2 | mg/m3 | 100 |  | 是 | 否
益阳市 | 湖南成大生物科技有限公司 | 2020-06-11 | 生产车间废气 净化系统 8# | 大气污染物综合排放标准(GB16297-1996) | 非甲烷总烃 | 4.19 | 4.19 | mg/m3 | 120 |  | 是 | 否
益阳市 | 湖南成大生物科技有限公司 | 2020-06-11 | 锅炉废气排气筒 | 锅炉大气污染物排放标准(GB13271-2014) | 氮氧化物 | 73 | 214 | mg/m3 | 300 |  | 是 | 否
益阳市 | 湖南成大生物科技有限公司 | 2020-06-11 | 锅炉废气排气筒 | 锅炉大气污染物排放标准(GB13271-2014) | 颗粒物 | 3.0 | 9.2 | mg/m3 | 50 |  | 是 | 否
益阳市 | 湖南成大生物科技有限公司 | 2020-06-11 | 烘干车间废气净化系统3# | 大气污染物综合排放标准(GB16297-1996) | 氯化氢 | 7.4 | 7.4 | mg/m3 | 100 |  | 是 | 否
益阳市 | 湖南成大生物科技有限公司 | 2020-06-11 | 烘干车间废气净化系统3# | 大气污染物综合排放标准(GB16297-1996) | 甲醇 | <2 | <2 | mg/m3 | 190 |  | 是 | 否
益阳市 | 湖南成大生物科技有限公司 | 2020-06-11 | 烘干车间废气净化系统3# | 大气污染物综合排放标准(GB16297-1996) | 甲苯 | 0.26 | 0.26 | mg/m3 | 40 |  | 是 | 否
益阳市 | 湖南成大生物科技有限公司 | 2020-06-11 | 生产车间废气 净化系统 8# | 大气污染物综合排放标准(GB16297-1996) | 氯化氢 | 14.3 | 14.3 | mg/m3 | 100 |  | 是 | 否
益阳市 | 湖南成大生物科技有限公司 | 2020-06-11 | 生产车间废气 净化系统 8# | 大气污染物综合排放标准(GB16297-1996) | 非甲烷总烃 | 3.53 | 3.53 | mg/m3 | 120 |  | 是 | 否
益阳市 | 湖南成大生物科技有限公司 | 2020-06-11 | 锅炉废气排气筒 | 锅炉大气污染物排放标准(GB13271-2014) | 颗粒物 | 4.2 | 12.6 | mg/m3 | 50 |  | 是 | 否
益阳市 | 湖南成大生物科技有限公司 | 2020-06-11 | 锅炉废气排气筒 | 锅炉大气污染物排放标准(GB13271-2014) | 林格曼黑度 | 1 | 1 | 级 | 1 |  | 是 | 否
益阳市 | 湖南成大生物科技有限公司 | 2020-06-11 | 锅炉废气排气筒 | 锅炉大气污染物排放标准(GB13271-2014) | 颗粒物 | 3.2 | 9.4 | mg/m3 | 50 |  | 是 | 否
益阳市 | 湖南成大生物科技有限公司 | 2020-06-11 | 锅炉废气排气筒 | 锅炉大气污染物排放标准(GB13271-2014) | 二氧化硫 | 10 | 31 | mg/m3 | 300 |  | 是 | 否
益阳市 | 湖南成大生物科技有限公司 | 2020-06-11 | 烘干车间废气净化系统3# | 大气污染物综合排放标准(GB16297-1996) | 颗粒物 | 2.1 | 2.1 | mg/m3 | 120 |  | 是 | 否
益阳市 | 湖南成大生物科技有限公司 | 2020-06-11 | 生产车间废气 净化系统 8# | 大气污染物综合排放标准(GB16297-1996) | 非甲烷总烃 | 4.05 | 4.05 | mg/m3 | 120 |  | 是 | 否
益阳市 | 湖南成大生物科技有限公司 | 2020-06-11 | 烘干车间废气净化系统3# | 大气污染物综合排放标准(GB16297-1996) | 甲苯 | 0.17 | 0.17 | mg/m3 | 40 |  | 是 | 否
益阳市 | 湖南成大生物科技有限公司 | 2020-06-11 | 烘干车间废气净化系统3# | 大气污染物综合排放标准(GB16297-1996) | 颗粒物 | 2.2 | 2.2 | mg/m3 | 120 |  | 是 | 否
益阳市 | 湖南成大生物科技有限公司 | 2020-06-11 | 生产车间废气 净化系统 8# | 大气污染物综合排放标准(GB16297-1996) | 甲醇 | <2 | <2 | mg/m3 | 190 |  | 是 | 否
益阳市 | 湖南成大生物科技有限公司 | 2020-06-11 | 生产车间废气 净化系统 8# | 大气污染物综合排放标准(GB16297-1996) | 颗粒物 | 2.2 | 2.2 | mg/m3 | 120 |  | 是 | 否
益阳市 | 湖南成大生物科技有限公司 | 2020-06-11 | 生产车间废气 净化系统 8# | 大气污染物综合排放标准(GB16297-1996) | 甲苯 | 0.33 | 0.33 | mg/m3 | 40 |  | 是 | 否
益阳市 | 湖南成大生物科技有限公司 | 2020-06-11 | 生产车间废气 净化系统 8# | 大气污染物综合排放标准(GB16297-1996) | 颗粒物 | 2.4 | 2.4 | mg/m3 | 120 |  | 是 | 否
益阳市 | 湖南成大生物科技有限公司 | 2020-06-11 | 锅炉废气排气筒 | 锅炉大气污染物排放标准(GB13271-2014) | 二氧化硫 | 9 | 26 | mg/m3 | 300 |  | 是 | 否
益阳市 | 湖南成大生物科技有限公司 | 2020-06-11 | 锅炉废气排气筒 | 锅炉大气污染物排放标准(GB13271-2014) | 林格曼黑度 | 1 | 1 | 级 | 1 |  | 是 | 否
益阳市 | 湖南成大生物科技有限公司 | 2020-06-11 | 锅炉废气排气筒 | 锅炉大气污染物排放标准(GB13271-2014) | 氮氧化物 | 67 | 206 | mg/m3 | 300 |  | 是 | 否
益阳市 | 湖南成大生物科技有限公司 | 2020-06-11 | 烘干车间废气净化系统3# | 大气污染物综合排放标准(GB16297-1996) | 甲醇 | <2 | <2 | mg/m3 | 190 |  | 是 | 否
益阳市 | 湖南成大生物科技有限公司 | 2020-06-11 | 生产车间废气 净化系统 8# | 大气污染物综合排放标准(GB16297-1996) | 氯化氢 | 13.2 | 13.2 | mg/m3 | 100 |  | 是 | 否
益阳市 | 湖南金源新材料股份有限公司 | 2020-06-12 | 锅炉废气排气筒 | 锅炉大气污染物排放标准(GB13271-2014) | 二氧化硫 | 12 | 12 | mg/m3 | 300 |  | 是 | 否
益阳市 | 湖南金源新材料股份有限公司 | 2020-06-12 | 锅炉废气排气筒 | 锅炉大气污染物排放标准(GB13271-2014) | 二氧化硫 | 10 | 10 | mg/m3 | 300 |  | 是 | 否
益阳市 | 湖南金源新材料股份有限公司 | 2020-06-12 | 锅炉废气排气筒 | 锅炉大气污染物排放标准(GB13271-2014) | 氮氧化物 | 89 | 88 | mg/m3 | 300 |  | 是 | 否
益阳市 | 湖南金源新材料股份有限公司 | 2020-06-12 | 锅炉废气排气筒 | 锅炉大气污染物排放标准(GB13271-2014) | 氮氧化物 | 103 | 101 | mg/m3 | 300 |  | 是 | 否
益阳市 | 湖南金源新材料股份有限公司 | 2020-06-12 | 锅炉废气排气筒 | 锅炉大气污染物排放标准(GB13271-2014) | 氮氧化物 | 100 | 99 | mg/m3 | 300 |  | 是 | 否
益阳市 | 湖南金源新材料股份有限公司 | 2020-06-12 | 锅炉废气排气筒 | 锅炉大气污染物排放标准(GB13271-2014) | 二氧化硫 | 10 | 10 | mg/m3 | 300 |  | 是 | 否
益阳市 | 湖南益阳海螺水泥有限责任公司 | 2020-06-11 | 窑尾废气 排气筒 | 水泥工业大气污染物排放标准(GB4915-2013) | 颗粒物 | 2.7 | 1.9 | mg/m3 | 30 |  | 是 | 否
益阳市 | 湖南益阳海螺水泥有限责任公司 | 2020-06-11 | 窑尾废气 排气筒 | 水泥工业大气污染物排放标准(GB4915-2013) | 氮氧化物 | 328 | 228 | mg/m3 | 400 |  | 是 | 否
益阳市 | 湖南益阳海螺水泥有限责任公司 | 2020-06-11 | 窑尾废气 排气筒 | 水泥工业大气污染物排放标准(GB4915-2013) | 氟化物 | 0.08 | 0.06 | mg/m3 | 5 |  | 是 | 否
益阳市 | 湖南益阳海螺水泥有限责任公司 | 2020-06-11 | 窑尾废气 排气筒 | 水泥工业大气污染物排放标准(GB4915-2013) | 氮氧化物 | 305 | 218 | mg/m3 | 400 |  | 是 | 否
益阳市 | 湖南益阳海螺水泥有限责任公司 | 2020-06-11 | 窑尾废气 排气筒 | 水泥工业大气污染物排放标准(GB4915-2013) | 氮氧化物 | 307 | 216 | mg/m3 | 400 |  | 是 | 否
益阳市 | 湖南益阳海螺水泥有限责任公司 | 2020-06-11 | 窑尾废气 排气筒 | 水泥工业大气污染物排放标准(GB4915-2013) | 颗粒物 | 2.3 | 1.6 | mg/m3 | 30 |  | 是 | 否
益阳市 | 湖南益阳海螺水泥有限责任公司 | 2020-06-11 | 窑尾废气 排气筒 | 水泥工业大气污染物排放标准(GB4915-2013) | 氟化物 | 0.20 | 0.14 | mg/m3 | 5 |  | 是 | 否
益阳市 | 湖南益阳海螺水泥有限责任公司 | 2020-06-11 | 窑尾废气 排气筒 | 水泥工业大气污染物排放标准(GB4915-2013) | 二氧化硫 | <3 | <3 | mg/m3 | 200 |  | 是 | 否
益阳市 | 湖南益阳海螺水泥有限责任公司 | 2020-06-11 | 窑尾废气 排气筒 | 水泥工业大气污染物排放标准(GB4915-2013) | 颗粒物 | 2.5 | 1.9 | mg/m3 | 30 |  | 是 | 否
益阳市 | 湖南益阳海螺水泥有限责任公司 | 2020-06-11 | 窑尾废气 排气筒 | 水泥工业大气污染物排放标准(GB4915-2013) | 二氧化硫 | 3 | 2 | mg/m3 | 200 |  | 是 | 否
益阳市 | 湖南益阳海螺水泥有限责任公司 | 2020-06-11 | 窑尾废气 排气筒 | 水泥工业大气污染物排放标准(GB4915-2013) | 氟化物 | 0.12 | 0.09 | mg/m3 | 5 |  | 是 | 否
益阳市 | 湖南益阳海螺水泥有限责任公司 | 2020-06-11 | 窑尾废气 排气筒 | 水泥工业大气污染物排放标准(GB4915-2013) | 二氧化硫 | <3 | <3 | mg/m3 | 200 |  | 是 | 否
郴州市 | 湖南宇腾有色金属股份有限公司 | 2020-05-29 | 废气监测点2(DA001) | 铅、锌工业污染物排放标准[国标](GB 25466-2010) | 铅及其化合物 | 0.037 | 0.037 | mg/m3 | 8 |  | 是 | 否
郴州市 | 湖南宇腾有色金属股份有限公司 | 2020-05-29 | 废气监测点3(DA002) | 铅、锌工业污染物排放标准[国标](GB 25466-2010) | 颗粒物 | 24.2 | 24.2 | mg/m3 | 80 |  | 是 | 否
郴州市 | 湖南宇腾有色金属股份有限公司 | 2020-05-29 | 废气监测点2(DA001) | 铅、锌工业污染物排放标准[国标](GB 25466-2010) | 颗粒物 | 13.3 | 13.3 | mg/m3 | 80 |  | 是 | 否
郴州市 | 湖南宇腾有色金属股份有限公司 | 2020-05-29 | 废气监测点2(DA001) | 铅、锌工业污染物排放标准[国标](GB 25466-2010) | 二氧化硫 | 15 | 15 | mg/m3 | 400 |  | 是 | 否
郴州市 | 湖南宇腾有色金属股份有限公司 | 2020-05-29 | 废气监测点2(DA001) | 铅、锌工业污染物排放标准[国标](GB 25466-2010) | 二氧化硫 | 15 | 15 | mg/m3 | 400 |  | 是 | 否
郴州市 | 湖南宇腾有色金属股份有限公司 | 2020-05-29 | 废气监测点3(DA002) | 铅、锌工业污染物排放标准[国标](GB 25466-2010) | 二氧化硫 | 33 | 33 | mg/m3 | 400 |  | 是 | 否
郴州市 | 湖南宇腾有色金属股份有限公司 | 2020-05-29 | 废气监测点2(DA001) | 大气污染物综合排放标准(GB16297-1996) | 氮氧化物 | 46 | 46 | mg/m3 | 240 |  | 是 | 否
郴州市 | 湖南宇腾有色金属股份有限公司 | 2020-05-29 | 废气监测点2(DA001) | 铅、锌工业污染物排放标准[国标](GB 25466-2010) | 铅及其化合物 | 0.037 | 0.037 | mg/m3 | 8 |  | 是 | 否
郴州市 | 湖南宇腾有色金属股份有限公司 | 2020-05-29 | 废气监测点2(DA001) | 大气污染物综合排放标准(GB16297-1996) | 氮氧化物 | 46 | 46 | mg/m3 | 240 |  | 是 | 否
郴州市 | 湖南宇腾有色金属股份有限公司 | 2020-05-29 | 废气监测点3(DA002) | 大气污染物综合排放标准(GB16297-1996) | 氮氧化物 | 95 | 95 | mg/m3 | 240 |  | 是 | 否
郴州市 | 湖南宇腾有色金属股份有限公司 | 2020-05-29 | 废气监测点3(DA002) | 铅、锌工业污染物排放标准[国标](GB 25466-2010) | 铅及其化合物 | 0.015 | 0.015 | mg/m3 | 8 |  | 是 | 否
郴州市 | 湖南宇腾有色金属股份有限公司 | 2020-05-29 | 废气监测点2(DA001) | 铅、锌工业污染物排放标准[国标](GB 25466-2010) | 颗粒物 | 15.5 | 15.5 | mg/m3 | 80 |  | 是 | 否
郴州市 | 华新水泥（郴州）有限公司 | 2020-04-28 | 废气监测点45(DA038) | 水泥工业大气污染物排放标准(GB4915-2013) | 颗粒物 | 19.5 | 19.5 | mg/m3 | 30 |  | 是 | 否
郴州市 | 华新水泥（郴州）有限公司 | 2020-04-28 | 废气监测点55(DA009) | 水泥工业大气污染物排放标准(GB4915-2013) | 颗粒物 | 24.9 | 24.9 | mg/m3 | 30 |  | 是 | 否
郴州市 | 华新水泥（郴州）有限公司 | 2020-04-28 | 废气监测点7(DA031) | 水泥工业大气污染物排放标准(GB4915-2013) | 颗粒物 | 28.6 | 28.6 | mg/m3 | 30 |  | 是 | 否
郴州市 | 华新水泥（郴州）有限公司 | 2020-04-28 | 废气监测点1(DA008) | 水泥工业大气污染物排放标准(GB4915-2013) | 氮氧化物 | 163 | 163 | mg/m3 | 400 |  | 是 | 否
郴州市 | 华新水泥（郴州）有限公司 | 2020-04-28 | 废气监测点1(DA008) | 水泥工业大气污染物排放标准(GB4915-2013) | 颗粒物 | 11.7 | 11.7 | mg/m3 | 30 |  | 是 | 否
郴州市 | 华新水泥（郴州）有限公司 | 2020-04-28 | 废气监测点1(DA008) | 水泥工业大气污染物排放标准(GB4915-2013) | 二氧化硫 | 7.5 | 7.5 | mg/m3 | 200 |  | 是 | 否
郴州市 | 华新水泥（郴州）有限公司 | 2020-04-28 | 废气监测点52(DA049) | 水泥工业大气污染物排放标准(GB4915-2013) | 颗粒物 | 27.9 | 27.9 | mg/m3 | 30 |  | 是 | 否
郴州市 | 华新水泥（郴州）有限公司 | 2020-04-28 | 废气监测点35(DA037) | 水泥工业大气污染物排放标准(GB4915-2013) | 颗粒物 | 26.2 | 26.2 | mg/m3 | 30 |  | 是 | 否
郴州市 | 郴州云湘矿冶有限责任公司 | 2020-05-18 | 废气总排口 | 锡、锑、汞工业污染物排放标准(GB 30770-2014) | 氮氧化物 | 8 | 8 | mg/m3 | 100 |  | 是 | 否
郴州市 | 郴州云湘矿冶有限责任公司 | 2020-05-18 | 废气总排口 | 锡、锑、汞工业污染物排放标准(GB 30770-2014) | 铅及其化合物 | <0.013 | <0.013 | mg/m3 | 2 |  | 是 | 否
郴州市 | 郴州云湘矿冶有限责任公司 | 2020-05-18 | 废气总排口 | 锡、锑、汞工业污染物排放标准(GB 30770-2014) | 二氧化硫 | 52 | 52 | mg/m3 | 100 |  | 是 | 否
郴州市 | 郴州云湘矿冶有限责任公司 | 2020-05-18 | 废气总排口 | 锡、锑、汞工业污染物排放标准(GB 30770-2014) | 镉及其化合物 | 0.0037 | 0.0037 | mg/m3 | 0.05 |  | 是 | 否
郴州市 | 郴州云湘矿冶有限责任公司 | 2020-05-18 | 废气总排口 | 锡、锑、汞工业污染物排放标准(GB 30770-2014) | 砷及其化合物 | 0.05 | 0.05 | mg/m3 | 0.5 |  | 是 | 否
郴州市 | 郴州云湘矿冶有限责任公司 | 2020-05-18 | 废气总排口 | 锡、锑、汞工业污染物排放标准(GB 30770-2014) | 颗粒物 | 10.1 | 10.1 | mg/m3 | 30 |  | 是 | 否
郴州市 | 郴州钖涛环保科技有限公司 | 2020-05-21 | 硫酸尾气烟囱 | 无机化学工业污染物排放标准(GB 31573-2015) | 镉及其化合物 | 0.0039 | 0.0046 | mg/m3 | 0.5 |  | 是 | 否
郴州市 | 郴州钖涛环保科技有限公司 | 2020-05-21 | 硫酸尾气烟囱 | 无机化学工业污染物排放标准(GB 31573-2015) | 铅及其化合物 | <0.013 | <0.013 | mg/m3 | 0.1 |  | 是 | 否
郴州市 | 郴州钖涛环保科技有限公司 | 2020-05-21 | 硫酸尾气烟囱 | 硫酸工业污染物排放标准(GB 26132-2010) | 二氧化硫 | 24 | 28 | mg/m3 | 400 |  | 是 | 否
郴州市 | 郴州钖涛环保科技有限公司 | 2020-05-21 | 硫酸尾气烟囱 | 无机化学工业污染物排放标准(GB 31573-2015) | 砷及其化合物 | 0.111 | 0.132 | mg/m3 | 0.5 |  | 是 | 否
郴州市 | 郴州钖涛环保科技有限公司 | 2020-05-21 | 硫酸尾气烟囱 | 硫酸工业污染物排放标准(GB 26132-2010) | 颗粒物 | 9.9 | 11.8 | mg/m3 | 50 |  | 是 | 否
郴州市 | 郴州钖涛环保科技有限公司 | 2020-05-21 | 硫酸尾气烟囱(DA001) | 硫酸工业污染物排放标准(GB 26132-2010) | 硫酸雾 | 0.4 | 0.4 | mg/m3 | 30 |  | 是 | 否
郴州市 | 湖南惠明环保科技有限公司 | 2020-05-21 | 尾部烟道 | 生活垃圾焚烧污染控制标准(GB-18485-2014) | 镉、铊及其化合物（以Cd +Tl计） | 0.0008 | 0.0012 | mg/m3 | .1 |  | 是 | 否
郴州市 | 湖南惠明环保科技有限公司 | 2020-05-21 | 尾部烟道 | 生活垃圾焚烧污染控制标准(GB 18485-2014) | 二氧化硫 | 6 | 9 | mg/m3 | 100 |  | 是 | 否
郴州市 | 湖南惠明环保科技有限公司 | 2020-05-21 | 尾部烟道 | 生活垃圾焚烧污染控制标准(GB 18485-2014) | 二氧化硫 | 6 | 9 | mg/m3 | 100 |  | 是 | 否
郴州市 | 湖南惠明环保科技有限公司 | 2020-05-21 | 尾部烟道 | 生活垃圾焚烧污染控制标准(GB 18485-2014) | 颗粒物 | 11.2 | 16.8 | mg/m3 | 30 |  | 是 | 否
郴州市 | 湖南惠明环保科技有限公司 | 2020-05-21 | 尾部烟道 | 生活垃圾焚烧污染控制标准(GB-18485-2014) | 镉、铊及其化合物（以Cd +Tl计） | 0.0004 | 0.0004 | mg/m3 | .1 |  | 是 | 否
郴州市 | 湖南惠明环保科技有限公司 | 2020-05-21 | 尾部烟道 | 生活垃圾焚烧污染控制标准(GB 18485-2014) | 氮氧化物 | 314 | 289 | mg/m3 | 300 |  | 是 | 否
郴州市 | 湖南惠明环保科技有限公司 | 2020-05-21 | 尾部烟道 | 生活垃圾焚烧污染控制标准(GB-18485-2014) | 镉、铊及其化合物（以Cd +Tl计） | 0.0009 | 0.0009 | mg/m3 | .1 |  | 是 | 否
郴州市 | 湖南惠明环保科技有限公司 | 2020-05-21 | 尾部烟道 | 生活垃圾焚烧污染控制标准(GB 18485-2014) | 二氧化硫 | 22 | 22 | mg/m3 | 100 |  | 是 | 否
郴州市 | 湖南惠明环保科技有限公司 | 2020-05-21 | 尾部烟道 | 生活垃圾焚烧污染控制标准(GB-18485-2014) | 锑，砷，铅，铬，钴，铜，锰，镍及其化合物（以Sb+As+Pb+Cr+Co+Cu+Mn+Ni计） | 0.0415 | 0.0595 | mg/m3 | 1 |  | 是 | 否
郴州市 | 湖南惠明环保科技有限公司 | 2020-05-21 | 尾部烟道 | 生活垃圾焚烧污染控制标准(GB 18485-2014) | 颗粒物 | 11.2 | 16.8 | mg/m3 | 30 |  | 是 | 否
郴州市 | 湖南惠明环保科技有限公司 | 2020-05-21 | 尾部烟道 | 生活垃圾焚烧污染控制标准(GB 18485-2014) | 颗粒物 | 14.4 | 14.4 | mg/m3 | 30 |  | 是 | 否
郴州市 | 湖南惠明环保科技有限公司 | 2020-05-21 | 尾部烟道 | 生活垃圾焚烧污染控制标准(GB-18485-2014) | 锑，砷，铅，铬，钴，铜，锰，镍及其化合物（以Sb+As+Pb+Cr+Co+Cu+Mn+Ni计） | 0.0255 | 0.0255 | mg/m3 | 1 |  | 是 | 否
郴州市 | 湖南惠明环保科技有限公司 | 2020-05-21 | 尾部烟道 | 生活垃圾焚烧污染控制标准(GB 18485-2014) | 氮氧化物 | 111 | 167 | mg/m3 | 300 |  | 是 | 否
郴州市 | 湖南惠明环保科技有限公司 | 2020-05-21 | 尾部烟道 | 生活垃圾焚烧污染控制标准(GB-18485-2014) | 锑，砷，铅，铬，钴，铜，锰，镍及其化合物（以Sb+As+Pb+Cr+Co+Cu+Mn+Ni计） | 0.0305 | 0.0285 | mg/m3 | 1 |  | 是 | 否
郴州市 | 湖南惠明环保科技有限公司 | 2020-05-21 | 尾部烟道 | 生活垃圾焚烧污染控制标准(GB 18485-2014) | 氮氧化物 | 183 | 183 | mg/m3 | 300 |  | 是 | 否
郴州市 | 湖南惠明环保科技有限公司 | 2020-05-21 | 尾部烟道(DA001) | 生活垃圾焚烧污染控制标准(GB-18485-2014) | 汞及其化合物 | <0.00012 | <0.00012 | mg/m3 | .05 |  | 是 | 否
郴州市 | 湖南惠明环保科技有限公司 | 2020-05-21 | 尾部烟道(DA001) | 生活垃圾焚烧污染控制标准(GB 18485-2014) | 氯化氢 | 10 | 10 | mg/m3 | 60 |  | 是 | 否
郴州市 | 湖南惠明环保科技有限公司 | 2020-05-21 | 尾部烟道(DA001) | 生活垃圾焚烧污染控制标准(GB-18485-2014) | 氯化氢 | 4.1 | 4.1 | mg/m3 | 60 |  | 是 | 否
郴州市 | 湖南惠明环保科技有限公司 | 2020-05-21 | 尾部烟道(DA001) | 生活垃圾焚烧污染控制标准(GB-18485-2014) | 汞及其化合物 | <0.00012 | <0.00012 | mg/m3 | .05 |  | 是 | 否
郴州市 | 湖南惠明环保科技有限公司 | 2020-05-21 | 尾部烟道(DA001) | 生活垃圾焚烧污染控制标准(GB-18485-2014) | 汞及其化合物 | <0.00012 | <0.00012 | mg/m3 | .05 |  | 是 | 否
郴州市 | 湖南惠明环保科技有限公司 | 2020-05-21 | 尾部烟道(DA001) | 生活垃圾焚烧污染控制标准(GB 18485-2014) | 氯化氢 | 10 | 10 | mg/m3 | 60 |  | 是 | 否
郴州市 | 湖南良田水泥有限公司 | 2020-04-13 | 废气监测点1 | 水泥工业大气污染物排放标准(GB4915-2013) | 二氧化硫 | 13 | 18 | mg/m3 | 100 |  | 是 | 否
郴州市 | 湖南良田水泥有限公司 | 2020-04-13 | 废气监测点1 | 水泥工业大气污染物排放标准(GB4915-2013) | 颗粒物 | 11.0 | 15.4 | mg/m3 | 20 |  | 是 | 否
郴州市 | 湖南良田水泥有限公司 | 2020-04-13 | 废气监测点2 | 水泥工业大气污染物排放标准(GB4915-2013) | 氟化物 | 1.69 | 2.43 | mg/m3 | 3 |  | 是 | 否
郴州市 | 湖南良田水泥有限公司 | 2020-04-13 | 废气监测点1 | 水泥工业大气污染物排放标准(GB4915-2013) | 氮氧化物 | 128 | 179 | mg/m3 | 320 |  | 是 | 否
郴州市 | 湖南良田水泥有限公司 | 2020-04-13 | 废气监测点2 | 水泥工业大气污染物排放标准(GB4915-2013) | 颗粒物 | 11.6 | 16.7 | mg/m3 | 20 |  | 是 | 否
郴州市 | 湖南良田水泥有限公司 | 2020-04-13 | 废气监测点2 | 水泥工业大气污染物排放标准(GB4915-2013) | 氮氧化物 | 37 | 53 | mg/m3 | 320 |  | 是 | 否
郴州市 | 湖南良田水泥有限公司 | 2020-04-13 | 废气监测点1 | 水泥工业大气污染物排放标准(GB4915-2013) | 氟化物 | 0.89 | 1.25 | mg/m3 | 3 |  | 是 | 否
郴州市 | 湖南良田水泥有限公司 | 2020-04-13 | 废气监测点2 | 水泥工业大气污染物排放标准(GB4915-2013) | 二氧化硫 | 12 | 17 | mg/m3 | 100 |  | 是 | 否
郴州市 | 湖南苏仙南方水泥有限公司 | 2020-04-14 | 废气监测点1 | 水泥工业大气污染物排放标准(GB4915-2013) | 氟化物 | 1.79 | 1.94 | mg/m3 | 3 |  | 是 | 否
郴州市 | 湖南苏仙南方水泥有限公司 | 2020-04-14 | 废气监测点1 | 水泥工业大气污染物排放标准(GB4915-2013) | 二氧化硫 | 56 | 60 | mg/m3 | 100 |  | 是 | 否
郴州市 | 湖南苏仙南方水泥有限公司 | 2020-04-14 | 废气监测点1 | 水泥工业大气污染物排放标准(GB4915-2013) | 颗粒物 | 12.0 | 13.0 | mg/m3 | 20 |  | 是 | 否
郴州市 | 湖南苏仙南方水泥有限公司 | 2020-04-14 | 废气监测点1 | 水泥工业大气污染物排放标准(GB4915-2013) | 氮氧化物 | 196 | 213 | mg/m3 | 320 |  | 是 | 否
郴州市 | 桂阳县兴达环保金属回收加工有限公司 | 2020-06-10 | 脱硫塔烟囱1(DA001) | 无机化学工业污染物排放标准(GB 31573-2015) | 铅 | 0.0191 | 0.0276 | mg/m3 | 0.1 |  | 是 | 否
郴州市 | 桂阳县兴达环保金属回收加工有限公司 | 2020-06-10 | 脱硫塔烟囱1(DA001) | 无机化学工业污染物排放标准(GB 31573-2015) | 颗粒物 | 6.3 | 9.1 | mg/m3 | 30 |  | 是 | 否
郴州市 | 桂阳县兴达环保金属回收加工有限公司 | 2020-06-10 | 脱硫塔烟囱1(DA001) | 无机化学工业污染物排放标准(GB 31573-2015) | 二氧化硫 | <100 | <100 | mg/m3 | 400 |  | 是 | 否
郴州市 | 桂阳县兴达环保金属回收加工有限公司 | 2020-06-10 | 脱硫塔烟囱1(DA001) | 无机化学工业污染物排放标准(GB 31573-2015) | 氮氧化物 | 6.3 | 9.1 | mg/m3 | 200 |  | 是 | 否
郴州市 | 湖南省桂阳银星有色冶炼有限公司 | 2020-06-12 | 脱硫塔 | 铅、锌工业污染物排放标准[国标](GB25466-2010) | 二氧化硫 | <3 | <3 | mg/m3 | 400 |  | 是 | 否
郴州市 | 湖南省桂阳银星有色冶炼有限公司 | 2020-06-12 | 脱硫塔 | 铅、锌工业污染物排放标准[国标](GB25466-2010) | 铅及其化合物 | 0.00549 | 0.0061 | mg/m3 | 8 |  | 是 | 否
郴州市 | 湖南省桂阳银星有色冶炼有限公司 | 2020-06-12 | 烟化炉 | 铅、锌工业污染物排放标准[国标](GB25466-2010) | 颗粒物 | 8.0 | 21.5 | mg/m3 | 80 |  | 是 | 否
郴州市 | 湖南省桂阳银星有色冶炼有限公司 | 2020-06-12 | 烟化炉 | 铅、锌工业污染物排放标准[国标](GB25466-2010) | 二氧化硫 | <3 | <3 | mg/m3 | 400 |  | 是 | 否
郴州市 | 湖南省桂阳银星有色冶炼有限公司 | 2020-06-12 | 烟化炉 | 铅、锌工业污染物排放标准[国标](GB25466-2010) | 铅及其化合物 | 0.0218 | 0.0585 | mg/m3 | 8 |  | 是 | 否
郴州市 | 湖南省桂阳银星有色冶炼有限公司 | 2020-06-12 | 脱硫塔 | 铅、锌工业污染物排放标准[国标](GB25466-2010) | 颗粒物 | 8.2 | 9.1 | mg/m3 | 80 |  | 是 | 否
郴州市 | 湖南省锐驰环保科技有限公司 | 2020-06-11 | 60米烟囱(DA001) | 无机化学工业污染物排放标准(GB 31573-2015) | 二氧化硫 | <100 | <100 | mg/m3 | 400 |  | 是 | 否
郴州市 | 湖南省锐驰环保科技有限公司 | 2020-06-11 | 60米烟囱(DA001) | 无机化学工业污染物排放标准(GB 31573-2015) | 氮氧化物 | 107 | 145 | mg/m3 | 200 |  | 是 | 否
郴州市 | 湖南省锐驰环保科技有限公司 | 2020-06-11 | 60米烟囱(DA001) | 无机化学工业污染物排放标准(GB 31573-2015) | 氮氧化物 | 107 | 145 | mg/m3 | 200 |  | 是 | 否
郴州市 | 湖南省锐驰环保科技有限公司 | 2020-06-11 | 60米烟囱(DA001) | 无机化学工业污染物排放标准(GB 31573-2015) | 铅及其化合物 | 0.0196 | 0.027 | mg/Nm3 | 2 |  | 是 | 否
郴州市 | 湖南省锐驰环保科技有限公司 | 2020-06-11 | 60米烟囱(DA001) | 无机化学工业污染物排放标准(GB 31573-2015) | 颗粒物 | 7.0 | 9.7 | mg/m3 | 30 |  | 是 | 否
郴州市 | 湖南省锐驰环保科技有限公司 | 2020-06-11 | 60米烟囱(DA001) | 无机化学工业污染物排放标准(GB 31573-2015) | 颗粒物 | 7.0 | 9.7 | mg/m3 | 30 |  | 是 | 否
郴州市 | 湖南省锐驰环保科技有限公司 | 2020-06-11 | 60米烟囱(DA001) | 无机化学工业污染物排放标准(GB 31573-2015) | 二氧化硫 | <100 | <100 | mg/m3 | 400 |  | 是 | 否
郴州市 | 湖南省锐驰环保科技有限公司 | 2020-06-11 | 60米烟囱(DA001) | 无机化学工业污染物排放标准(GB 31573-2015) | 铅及其化合物 | 0.0196 | 0.027 | mg/Nm3 | 2 |  | 是 | 否
郴州市 | 湖南省锐驰环保科技有限公司 | 2020-06-11 | 60米烟囱(DA001) | 无机化学工业污染物排放标准(GB 31573-2015) | 砷及其化合物 | 0.0568 | 0.0769 | mg/m3 | 0.5 |  | 是 | 否
郴州市 | 湖南省锐驰环保科技有限公司 | 2020-06-11 | 60米烟囱(DA001) | 无机化学工业污染物排放标准(GB 31573-2015) | 砷及其化合物 | 0.0568 | 0.0769 | mg/m3 | 0.5 |  | 是 | 否
郴州市 | 湖南泰兴环保科技有限公司 | 2020-06-08 | 废气总排口(DA001) | 大气污染物综合排放标准(GB16297-1996) | 氮氧化物 | 63.5 | 143 | mg/m3 | 240 |  | 是 | 否
郴州市 | 湖南泰兴环保科技有限公司 | 2020-06-08 | 废气总排口(DA001) | 工业炉窑大气污染物排放标准(GB9078-1996) | 铅 | 0.0270 | 0.0607 | mg/Nm3 | 10 |  | 是 | 否
郴州市 | 湖南泰兴环保科技有限公司 | 2020-06-08 | 废气总排口(DA001) | 工业炉窑大气污染物排放标准(GB9078-1996) | 二氧化硫 | <100 | <100 | mg/m3 | 850 |  | 是 | 否
郴州市 | 湖南泰兴环保科技有限公司 | 2020-06-08 | 废气总排口(DA001) | 大气污染物综合排放标准(GB16297-1996) | 氮氧化物 | 63.5 | 143 | mg/m3 | 240 |  | 是 | 否
郴州市 | 湖南泰兴环保科技有限公司 | 2020-06-08 | 废气总排口(DA001) | 工业炉窑大气污染物排放标准(GB9078-1996) | 二氧化硫 | <100 | <100 | mg/m3 | 850 |  | 是 | 否
郴州市 | 湖南泰兴环保科技有限公司 | 2020-06-08 | 废气总排口(DA001) | 工业炉窑大气污染物排放标准(GB9078-1996) | 烟尘 | 9.7 | 21.8 | mg/m3 | 100 |  | 是 | 否
郴州市 | 湖南泰兴环保科技有限公司 | 2020-06-08 | 废气总排口(DA001) | 工业炉窑大气污染物排放标准(GB9078-1996) | 铅 | 0.0270 | 0.0607 | mg/Nm3 | 10 |  | 是 | 否
郴州市 | 湖南泰兴环保科技有限公司 | 2020-06-08 | 废气总排口(DA001) | 工业炉窑大气污染物排放标准(GB9078-1996) | 烟尘 | 9.7 | 21.8 | mg/m3 | 100 |  | 是 | 否
郴州市 | 郴州雄风环保科技有限公司 | 2020-04-20 | 2#80m烟囱 | 工业炉窑大气污染物排放标准(GB9078-1996) | 铅 | 0.197 | 0.197 | mg/m3 | 10 |  | 是 | 否
郴州市 | 郴州雄风环保科技有限公司 | 2020-04-20 | 2#80m烟囱 | 工业炉窑大气污染物排放标准(GB9078-1996) | 烟尘 | 26.9 | 26.9 | mg/m3 | 100 |  | 是 | 否
郴州市 | 郴州雄风环保科技有限公司 | 2020-04-20 | 2#80m烟囱 | 工业炉窑大气污染物排放标准(GB9078-1996) | 二氧化硫 | 5 | 5 | mg/m3 | 850 |  | 是 | 否
郴州市 | 永兴和盛环保科技有限公司 | 2020-04-21 | 1 | 工业炉窑大气污染物排放标准(GB9078-1996) | 铅 | 0.451 | 0.451 | mg/m3 | 10 |  | 是 | 否
郴州市 | 永兴和盛环保科技有限公司 | 2020-04-21 | 1 | 大气污染物综合排放标准(GB16297-1996) | 镉及其化合物 | 0.0059 | 0.0059 | mg/m3 | 0.85 |  | 是 | 否
郴州市 | 永兴和盛环保科技有限公司 | 2020-04-21 | 1 | 工业炉窑大气污染物排放标准(GB9078-1996) | 烟尘 | 12.1 | 12.1 | mg/m3 | 100 |  | 是 | 否
郴州市 | 永兴和盛环保科技有限公司 | 2020-04-21 | 1 | 工业炉窑大气污染物排放标准(GB9078-1996) | 汞 | 0.00063 | 0.00063 | mg/m3 | 1.0 |  | 是 | 否
郴州市 | 永兴和盛环保科技有限公司 | 2020-04-21 | 1 | 工业炉窑大气污染物排放标准(GB9078-1996) | 二氧化硫 | 26 | 26 | mg/m3 | 850 |  | 是 | 否
郴州市 | 永兴县鸿福金属有限公司 | 2020-04-28 | 烟囱 | 铅、锌工业污染物排放标准[国标](GB 25466-2010) | 汞及其化合物 | 0.000421 | 0.00042 | mg/m3 | 0.05 |  | 是 | 否
郴州市 | 永兴县鸿福金属有限公司 | 2020-04-28 | 烟囱 | 铅、锌工业污染物排放标准[国标](GB 25466-2010) | 铅及其化合物 | 0.13 | 0.13 | mg/m3 | 8 |  | 是 | 否
郴州市 | 永兴县鸿福金属有限公司 | 2020-04-28 | 烟囱 | 铅、锌工业污染物排放标准[国标](GB 25466-2010) | 颗粒物 | 23.2 | 23.2 | mg/m3 | 80 |  | 是 | 否
郴州市 | 永兴县鸿福金属有限公司 | 2020-04-28 | 烟囱 | 铅、锌工业污染物排放标准[国标](GB 25466-2010) | 二氧化硫 | 5 | 5 | mg/m3 | 400 |  | 是 | 否
郴州市 | 永兴县永和贵金属有限责任公司 | 2020-04-27 | 40m排气筒出口 | 铅、锌工业污染物排放标准[国标](GB 25466-2010) | 铅及其化合物 | 5.056 | 5.056 | mg/m3 | 8 |  | 是 | 否
郴州市 | 永兴县永和贵金属有限责任公司 | 2020-04-27 | 40m排气筒出口 | 铅、锌工业污染物排放标准[国标](GB 25466-2010) | 颗粒物 | 36.3 | 36.3 | mg/m3 | 80 |  | 是 | 否
郴州市 | 永兴县永和贵金属有限责任公司 | 2020-04-27 | 40m排气筒出口 | 铅、锌工业污染物排放标准[国标](GB 25466-2010) | 汞及其化合物 | 0.000362 | 0.00036 | mg/m3 | 0.05 |  | 是 | 否
郴州市 | 永兴县永和贵金属有限责任公司 | 2020-04-27 | 40m排气筒出口 | 铅、锌工业污染物排放标准[国标](GB 25466-2010) | 二氧化硫 | 197 | 197 | mg/m3 | 400 |  | 是 | 否
郴州市 | 众德环保科技有限公司 | 2020-04-29 | 100M烟囱 | 大气污染物综合排放标准(GB16297-1996) | 二氧化硫 | 152 | 152 | mg/m3 | 550 |  | 是 | 否
郴州市 | 众德环保科技有限公司 | 2020-04-29 | 100M烟囱 | 工业炉窑大气污染物排放标准(GB9078-1996) | 铅 | 0.783 | 0.783 | mg/m3 | 10 |  | 是 | 否
郴州市 | 众德环保科技有限公司 | 2020-04-29 | 100M烟囱 | 大气污染物综合排放标准(GB16297-1996) | 镉及其化合物 | 0.0054 | 0.0054 | mg/m3 | 0.85 |  | 是 | 否
郴州市 | 众德环保科技有限公司 | 2020-04-29 | 100M烟囱 | 工业炉窑大气污染物排放标准(GB9078-1996) | 烟尘 | 28 | 28 | mg/m3 | 100 |  | 是 | 否
郴州市 | 嘉禾县信拓工贸有限公司 | 2020-05-28 | 60米烟囱 | 工业炉窑大气污染物排放标准(GB9078-1996) | 烟尘 | 14.54 | 14.54 | mg/L | 100 |  | 是 | 否
郴州市 | 嘉禾县信拓工贸有限公司 | 2020-05-28 | 60米烟囱 | 工业炉窑大气污染物排放标准(GB9078-1996) | 二氧化硫 | 244 | 136 | mg/L | 850 |  | 是 | 否
郴州市 | 安仁县永昌永乐贵金属有限公司 | 2020-06-09 | 烟囱(DA002) | 铅、锌工业污染物排放标准[国标](GB 25466-2010) | 二氧化硫 | 112 | 302.5 | mg/m3 | 400 |  | 是 | 否
郴州市 | 安仁县永昌永乐贵金属有限公司 | 2020-06-09 | 烟囱(DA002) | 铅、锌工业污染物排放标准[国标](GB 25466-2010) | 颗粒物 | 6.4 | 17.3 | mg/m3 | 80 |  | 是 | 否
郴州市 | 安仁县永昌永乐贵金属有限公司 | 2020-06-09 | 烟囱(DA002) | 铅、锌工业污染物排放标准[国标](GB 25466-2010) | 颗粒物 | 6.4 | 17.3 | mg/m3 | 80 |  | 是 | 否
郴州市 | 安仁县永昌永乐贵金属有限公司 | 2020-06-09 | 烟囱(DA002) | 铅、锌工业污染物排放标准[国标](GB 25466-2010) | 二氧化硫 | 112 | 302.5 | mg/m3 | 400 |  | 是 | 否
郴州市 | 湖南安仁南方水泥有限公司 | 2020-06-15 | 废气监测点1(DA015) | 水泥工业大气污染物排放标准(GB-4915-2013) | 二氧化硫 | 84.7 | 73.3 | mg/m3 | 200 |  | 是 | 否
郴州市 | 湖南安仁南方水泥有限公司 | 2020-06-15 | 废气监测点1(DA015) | 水泥工业大气污染物排放标准(GB-4915-2013) | 氮氧化物 | 213 | 184.7 | mg/m3 | 400 |  | 是 | 否
郴州市 | 湖南安仁南方水泥有限公司 | 2020-06-15 | 废气监测点1(DA015) | 水泥工业大气污染物排放标准(GB4915-2013) | 颗粒物 | 18.3 | 15.9 | mg/m3 | 30 |  | 是 | 否
郴州市 | 湖南安仁南方水泥有限公司 | 2020-06-15 | 废气监测点40(DA033) | 水泥工业大气污染物排放标准(GB-4915-2013) | 颗粒物 | 12.2 | 10.6 | mg/Nm3 | 20 |  | 是 | 否
郴州市 | 湖南安仁南方水泥有限公司 | 2020-06-15 | 废气监测点2(DA016) | 水泥工业大气污染物排放标准(GB-4915-2013) | 颗粒物 | 14.3 | 12.4 | mg/Nm3 | 30 |  | 是 | 否
郴州市 | 郴州丰越环保科技有限公司 | 2020-05-12 | 废气监测点3-二厂熔炼炉环境集烟排放口 | 大气污染物综合排放标准(GB16297-1996) | 二氧化硫 | <3 | <3 | mg/m3 | 850 |  | 是 | 否
郴州市 | 郴州丰越环保科技有限公司 | 2020-05-12 | 废气监测点2－二厂精炼炉综合烟气总排口 | 大气污染物综合排放标准(GB16297-1996) | 二氧化硫 | 12 | 23 | mg/m3 | 850 |  | 是 | 否
郴州市 | 郴州丰越环保科技有限公司 | 2020-05-12 | 废气监测点3-二厂熔炼炉环境集烟排放口 | 大气污染物综合排放标准(GB16297-1996) | 氮氧化物 | <3 | <3 | mg/m3 | 240 |  | 是 | 否
郴州市 | 郴州丰越环保科技有限公司 | 2020-05-12 | 废气监测点17－二厂制酸尾气总排口 | 大气污染物综合排放标准(GB16297-1996) | 二氧化硫 | 5 | 5 | mg/m3 | 850 |  | 是 | 否
郴州市 | 郴州丰越环保科技有限公司 | 2020-05-12 | 废气监测点17－二厂制酸尾气总排口 | 大气污染物综合排放标准(GB16297-1996) | 氮氧化物 | 106 | 106 | mg/m3 | 240 |  | 是 | 否
郴州市 | 郴州丰越环保科技有限公司 | 2020-05-12 | 废气监测点2－二厂精炼炉综合烟气总排口 | 大气污染物综合排放标准(GB16297-1996) | 氮氧化物 | 44 | 86 | mg/m3 | 240 |  | 是 | 否
郴州市 | 郴州丰越环保科技有限公司 | 2020-05-12 | 废气监测点3-二厂熔炼炉环境集烟排放口 | 大气污染物综合排放标准(GB16297-1996) | 颗粒物 | 11.1 | 11.1 | mg/m3 | 100 |  | 是 | 否
郴州市 | 郴州丰越环保科技有限公司 | 2020-05-12 | 废气监测点13－二厂原料处理烟气排放口 | 大气污染物综合排放标准(GB16297-1996) | 颗粒物 | 18.6 | 18.6 |  | 120 |  | 是 | 否
郴州市 | 郴州丰越环保科技有限公司 | 2020-05-12 | 废气监测点2－二厂精炼炉综合烟气总排口 | 大气污染物综合排放标准(GB16297-1996) | 颗粒物 | 16.6 | 32.1 | mg/L | 100 |  | 是 | 否
郴州市 | 郴州丰越环保科技有限公司 | 2020-05-12 | 废气监测点17－二厂制酸尾气总排口 | 大气污染物综合排放标准(GB16297-1996) | 颗粒物 | 15.6 | 15.6 | mg/L | 120 |  | 是 | 否
郴州市 | 郴州丰越环保科技有限公司 | 2020-05-19 | 废气监测点1－一厂回转窑尾气及环境集烟排放口 | 大气污染物综合排放标准(GB16297-1996) | 颗粒物 | 9 | 9 | mg/m3 | 120 |  | 是 | 否
郴州市 | 郴州丰越环保科技有限公司 | 2020-05-19 | 废气监测点1－一厂回转窑尾气及环境集烟排放口 | 大气污染物综合排放标准(GB16297-1996) | 氮氧化物 | 4 | 4 | mg/m3 | 240 |  | 是 | 否
郴州市 | 郴州丰越环保科技有限公司 | 2020-05-19 | 废气监测点1－一厂回转窑尾气及环境集烟排放口 | 大气污染物综合排放标准(GB16297-1996) | 二氧化硫 | <3 | <3 | mg/m3 | 550 |  | 是 | 否
郴州市 | 郴州高鑫材料有限公司 | 2020-06-18 | 3栋厂房尾气吸收塔 | 大气污染物综合排放标准(GB16297-1996) | 颗粒物 | 12.2 | 12.2 | mg/m3 | 120 |  | 是 | 否
郴州市 | 郴州高鑫材料有限公司 | 2020-06-18 | 2栋厂房尾气吸收塔 | 大气污染物综合排放标准(GB16297-1996) | 氯气 | 2.08 | 2.08 | mg/m3 | 65 |  | 是 | 否
郴州市 | 郴州高鑫材料有限公司 | 2020-06-18 | 3栋厂房尾气吸收塔 | 大气污染物综合排放标准(GB16297-1996) | 氮氧化物 | 31 | 31 | mg/m3 | 240 |  | 是 | 否
郴州市 | 郴州高鑫材料有限公司 | 2020-06-18 | 3栋厂房尾气吸收塔 | 大气污染物综合排放标准(GB16297-1996) | 氯化氢 | 3.66 | 3.66 | mg/m3 | 100 |  | 是 | 否
郴州市 | 郴州高鑫材料有限公司 | 2020-06-18 | 2栋厂房尾气吸收塔 | 大气污染物综合排放标准(GB16297-1996) | 氯化氢 | 3.19 | 3.19 | mg/m3 | 100 |  | 是 | 否
郴州市 | 郴州高鑫材料有限公司 | 2020-06-18 | 2栋厂房尾气吸收塔(GXCL-H02) | 大气污染物综合排放标准(GB16297-1996) | 氯化氢 | 3.19 | 3.19 | mg/m3 | 100 |  | 是 | 否
郴州市 | 郴州高鑫材料有限公司 | 2020-06-18 | 2栋厂房尾气吸收塔(GXCL-H02) | 大气污染物综合排放标准(GB16297-1996) | 氯气 | 2.08 | 2.08 | mg/m3 | 65 |  | 是 | 否
郴州市 | 郴州高鑫材料有限公司 | 2020-06-18 | 3栋厂房尾气吸收塔(GXCL-H03) | 大气污染物综合排放标准(GB16297-1996) | 氮氧化物 | 31 | 31 | mg/m3 | 240 |  | 是 | 否
郴州市 | 郴州高鑫材料有限公司 | 2020-06-18 | 3栋厂房尾气吸收塔(GXCL-H03) | 大气污染物综合排放标准(GB16297-1996) | 氯化氢 | 3.66 | 3.66 | mg/m3 | 100 |  | 是 | 否
郴州市 | 郴州高鑫材料有限公司 | 2020-06-18 | 3栋厂房尾气吸收塔(GXCL-H03) | 大气污染物综合排放标准(GB16297-1996) | 颗粒物 | 12.2 | 12.2 | mg/m3 | 120 |  | 是 | 否
郴州市 | 郴州旗滨光伏光电玻璃有限公司 | 2020-05-15 | 废气监测点20 | 平板玻璃工业大气污染物排放标准(GB26453-2011) | 氟化物 | 0.46 | 0.47 | mg/m3 | 5 |  | 是 | 否
郴州市 | 郴州旗滨光伏光电玻璃有限公司 | 2020-05-15 | 废气监测点20 | 平板玻璃工业大气污染物排放标准(GB26453-2011) | 二氧化硫 | 114 | 117 | mg/m3 | 400 |  | 是 | 否
郴州市 | 郴州旗滨光伏光电玻璃有限公司 | 2020-05-15 | 废气监测点20 | 平板玻璃工业大气污染物排放标准(GB26453-2011) | 氮氧化物 | 304 | 311 | mg/m3 | 700 |  | 是 | 否
郴州市 | 郴州旗滨光伏光电玻璃有限公司 | 2020-05-15 | 废气监测点20 | 平板玻璃工业大气污染物排放标准(GB26453-2011) | 颗粒物 | 23.8 | 24.3 | mg/m3 | 50 |  | 是 | 否
郴州市 | 郴州旗滨光伏光电玻璃有限公司 | 2020-05-15 | 废气监测点20 | 平板玻璃工业大气污染物排放标准(GB26453-2011) | 氯化氢 | 5.27 | 5.39 | mg/m3 | 30 |  | 是 | 否
郴州市 | 郴州市耐普电源有限公司 | 2020-05-14 | A2厂房全自动包板间 | 电池工业污染物排放标准(GB30484-2013) | 颗粒物 | 13 | 13 | mg/m3 | 30 |  | 是 | 否
郴州市 | 郴州市耐普电源有限公司 | 2020-05-14 | A1厂房全自动包板间 | 电池工业污染物排放标准(GB30484-2013) | 铅及其化合物 | 0.087 | 0.087 | mg/m3 | 0.5 |  | 是 | 否
郴州市 | 郴州市耐普电源有限公司 | 2020-05-14 | A4厂房分板区 | 电池工业污染物排放标准(GB30484-2013) | 铅及其化合物 | 0.008 | 0.008 | mg/m3 | 0.5 |  | 是 | 否
郴州市 | 郴州市耐普电源有限公司 | 2020-05-14 | A4厂房铸板区 | 电池工业污染物排放标准(GB30484-2013) | 铅及其化合物 | 0.074 | 0.074 | mg/m3 | 0.5 |  | 是 | 否
郴州市 | 郴州市耐普电源有限公司 | 2020-05-14 | A2厂房全自动包板间 | 电池工业污染物排放标准(GB30484-2013) | 铅及其化合物 | 0.078 | 0.078 | mg/m3 | 0.5 |  | 是 | 否
郴州市 | 郴州市耐普电源有限公司 | 2020-05-14 | A4厂房铸板区 | 电池工业污染物排放标准(GB30484-2013) | 颗粒物 | 15.7 | 15.7 | mg/m3 | 30 |  | 是 | 否
郴州市 | 郴州市耐普电源有限公司 | 2020-05-14 | A1厂房大密铸悍区 | 电池工业污染物排放标准(GB30484-2013) | 颗粒物 | 14.4 | 14.4 | mg/m3 | 30 |  | 是 | 否
郴州市 | 郴州市耐普电源有限公司 | 2020-05-14 | A2厂房B04-5线焊接区 | 电池工业污染物排放标准(GB30484-2013) | 颗粒物 | 13.9 | 13.9 | mg/m3 | 30 |  | 是 | 否
郴州市 | 郴州市耐普电源有限公司 | 2020-05-14 | 小密铸焊区 | 电池工业污染物排放标准(GB30484-2013) | 颗粒物 | 15.5 | 15.5 | mg/m3 | 30 |  | 是 | 否
郴州市 | 郴州市耐普电源有限公司 | 2020-05-14 | A4厂房分板区 | 电池工业污染物排放标准(GB30484-2013) | 颗粒物 | 11.3 | 11.3 | mg/m3 | 30 |  | 是 | 否
郴州市 | 郴州市耐普电源有限公司 | 2020-05-14 | A2厂房B04-5线焊接区 | 电池工业污染物排放标准(GB30484-2013) | 铅及其化合物 | 0.021 | 0.021 | mg/m3 | 0.5 |  | 是 | 否
郴州市 | 郴州市耐普电源有限公司 | 2020-05-14 | A1厂房全自动包板间 | 电池工业污染物排放标准(GB30484-2013) | 颗粒物 | 11.8 | 11.8 | mg/m3 | 30 |  | 是 | 否
郴州市 | 郴州市耐普电源有限公司 | 2020-05-14 | A1厂房大密铸悍区 | 电池工业污染物排放标准(GB30484-2013) | 铅及其化合物 | 0.020 | 0.020 | mg/m3 | 0.5 |  | 是 | 否
郴州市 | 郴州市耐普电源有限公司 | 2020-05-14 | A4厂房合膏区 | 电池工业污染物排放标准(GB30484-2013) | 铅及其化合物 | 0.011 | 0.011 | mg/m3 | 0.5 |  | 是 | 否
郴州市 | 郴州市耐普电源有限公司 | 2020-05-14 | 小密铸焊区 | 电池工业污染物排放标准(GB30484-2013) | 铅及其化合物 | 0.020 | 0.020 | mg/m3 | 0.5 |  | 是 | 否
郴州市 | 郴州市耐普电源有限公司 | 2020-05-14 | A2厂房手动包板间 | 电池工业污染物排放标准(GB30484-2013) | 颗粒物 | 10.6 | 10.6 | mg/m3 | 30 |  | 是 | 否
郴州市 | 郴州市耐普电源有限公司 | 2020-05-14 | A4厂房合膏区 | 电池工业污染物排放标准(GB30484-2013) | 颗粒物 | 17.4 | 17.4 | mg/m3 | 30 |  | 是 | 否
郴州市 | 郴州市耐普电源有限公司 | 2020-05-14 | A2厂房手动包板间 | 电池工业污染物排放标准(GB30484-2013) | 铅及其化合物 | 0.088 | 0.088 | mg/m3 | 0.5 |  | 是 | 否
郴州市 | 郴州市耐普电源有限公司 | 2020-05-14 | A2厂房B01-3线焊接区 | 电池工业污染物排放标准(GB30484-2013) | 颗粒物 | 12.9 | 12.9 | mg/m3 | 30 |  | 是 | 否
郴州市 | 郴州市耐普电源有限公司 | 2020-05-14 | A2厂房B01-3线焊接区 | 电池工业污染物排放标准(GB30484-2013) | 铅及其化合物 | 0.021 | 0.021 | mg/m3 | 0.5 |  | 是 | 否
郴州市 | 郴州市耐普电源有限公司 | 2020-05-14 | A4厂房合膏区 | 电池工业污染物排放标准(GB30484-2013) | 硫酸雾 | 1.72 | 1.72 | mg/m3 | 5 |  | 是 | 否
郴州市 | 湖南长宏新能源材料有限责任公司 | 2020-06-23 | 废气监测点2 | 大气污染物综合排放标准(GB16297-1996) | 氯化氢 | 5.08 | 5.08 | mg/m3 | 100 |  | 是 | 否
郴州市 | 湖南长宏新能源材料有限责任公司 | 2020-06-23 | 废气监测点2(DA002) | 大气污染物综合排放标准(GB16297-1996) | 氯化氢 | 5.08 | 5.08 | mg/m3 | 100 |  | 是 | 否
郴州市 | 湖南恒晟环保科技有限公司 | 2020-05-12 | 废气监测点1 | 大气污染物综合排放标准(GB16297-1996) | 氮氧化物 | <3 | <3 | mg/m3 | 240 |  | 是 | 否
郴州市 | 湖南恒晟环保科技有限公司 | 2020-05-12 | 废气监测点1 | 工业炉窑大气污染物排放标准(GB-9078-1996) | 颗粒物 | 5.8 | 5.8 | mg/L | 100 |  | 是 | 否
郴州市 | 湖南恒晟环保科技有限公司 | 2020-05-12 | 废气监测点1 | 工业炉窑大气污染物排放标准(GB9078-1996) | 二氧化硫 | 74 | 74 | mg/m3 | 850 |  | 是 | 否
郴州市 | 湖南恒晟环保科技有限公司 | 2020-05-12 | 废气监测点1 | 大气污染物综合排放标准(DB11/501-2017) | 砷及其化合物 | 0.0145 | 0.0145 | mg/L | 0.5 |  | 是 | 否
郴州市 | 湖南恒晟环保科技有限公司 | 2020-05-12 | 废气监测点1 | 大气污染物综合排放标准(GB16297-1996) | 铅及其化合物 | 0.028 | 0.028 | mg/m3 | 10 |  | 是 | 否
郴州市 | 湖南华信稀贵科技股份有限公司 | 2020-06-04 | 还原炉和烟化炉混合烟气 | 铅、锌工业污染物排放标准[国标](GB25466-2010) | 二氧化硫 | <3 | <3 | mg/m3 | 400 |  | 是 | 否
郴州市 | 湖南华信稀贵科技股份有限公司 | 2020-06-04 | 还原炉和烟化炉混合烟气 | 铅、锌工业污染物排放标准[国标](GB25466-2010) | 颗粒物 | 6.8 | 6.8 | mg/m3 | 80 |  | 是 | 否
郴州市 | 湖南华信稀贵科技股份有限公司 | 2020-06-04 | 还原炉和烟化炉混合烟气 | 再生铜、铝、铅、锌工业污染物排放标准(GB31574-2015) | 氮氧化物 | <3 | <3 | mg/m3 | 100 |  | 是 | 否
郴州市 | 湖南华信稀贵科技股份有限公司 | 2020-06-04 | 还原炉和烟化炉混合烟气 | 铅、锌工业污染物排放标准[国标](GB25466-2010) | 铅及其化合物 | 0.125 | 0.125 | mg/m3 | 8 |  | 是 | 否
郴州市 | 湖南金磊南方水泥有限公司 | 2020-05-14 | 废气监测点1 | 水泥工业大气污染物排放标准(GB4915-2013) | 氟化物 | 0.39 | 0.34 | mg/m3 | 5 |  | 是 | 否
郴州市 | 湖南金磊南方水泥有限公司 | 2020-05-14 | 废气监测点1 | 水泥工业大气污染物排放标准(GB4915-2013) | 颗粒物 | 7.9 | 6.9 | mg/m3 | 30 |  | 是 | 否
郴州市 | 湖南金磊南方水泥有限公司 | 2020-05-14 | 废气监测点3 | 水泥工业大气污染物排放标准(GB4915-2013) | 颗粒物 | 11.8 | 11.8 | mg/m3 | 30 |  | 是 | 否
郴州市 | 湖南金磊南方水泥有限公司 | 2020-05-14 | 废气监测点1 | 水泥工业大气污染物排放标准(GB4915-2013) | 二氧化硫 | 4 | 4 | mg/m3 | 200 |  | 是 | 否
郴州市 | 湖南金磊南方水泥有限公司 | 2020-05-14 | 废气监测点1 | 水泥工业大气污染物排放标准(GB4915-2013) | 氨 | 1.09 | 0.95 | mg/m3 | 10 |  | 是 | 否
郴州市 | 湖南金磊南方水泥有限公司 | 2020-05-14 | 废气监测点4 | 水泥工业大气污染物排放标准(GB4915-2013) | 二氧化硫 | 3 | 3 | mg/m3 | 200 |  | 是 | 否
郴州市 | 湖南金磊南方水泥有限公司 | 2020-05-14 | 废气监测点4 | 水泥工业大气污染物排放标准(GB4915-2013) | 汞及其化合物 | <0.0003 | <0.0003 | mg/m3 | 0.05 |  | 是 | 否
郴州市 | 湖南金磊南方水泥有限公司 | 2020-05-14 | 废气监测点4 | 水泥工业大气污染物排放标准(GB4915-2013) | 氮氧化物 | 171 | 152 | mg/m3 | 400 |  | 是 | 否
郴州市 | 湖南金磊南方水泥有限公司 | 2020-05-14 | 废气监测点1 | 水泥工业大气污染物排放标准(GB4915-2013) | 汞及其化合物 | <0.0003 | <0.0003 | mg/m3 | 0.05 |  | 是 | 否
郴州市 | 湖南金磊南方水泥有限公司 | 2020-05-14 | 废气监测点1 | 水泥工业大气污染物排放标准(GB4915-2013) | 氮氧化物 | 159 | 139 | mg/m3 | 400 |  | 是 | 否
郴州市 | 湖南金磊南方水泥有限公司 | 2020-05-14 | 废气监测点4 | 水泥工业大气污染物排放标准(GB4915-2013) | 氨 | 1.18 | 1.05 | mg/m3 | 10 |  | 是 | 否
郴州市 | 湖南金磊南方水泥有限公司 | 2020-05-14 | 废气监测点2 | 水泥工业大气污染物排放标准(GB4915-2013) | 颗粒物 | 5.9 | 5.9 | mg/m3 | 30 |  | 是 | 否
郴州市 | 湖南金磊南方水泥有限公司 | 2020-05-14 | 废气监测点4 | 水泥工业大气污染物排放标准(GB4915-2013) | 颗粒物 | 14.4 | 12.8 | mg/m3 | 30 |  | 是 | 否
郴州市 | 湖南金磊南方水泥有限公司 | 2020-05-14 | 废气监测点4 | 水泥工业大气污染物排放标准(GB4915-2013) | 氟化物 | 0.29 | 0.26 | mg/m3 | 5 |  | 是 | 否
郴州市 | 湖南省资兴焦电股份有限公司 | 2020-05-27 | 焦炉烟囱 | 炼焦化学工业污染物排放标准(GB16171-2012) | 氮氧化物 | <3 | <3 | mg/L | 500 |  | 是 | 否
郴州市 | 湖南省资兴焦电股份有限公司 | 2020-05-27 | 焦炉烟囱 | 炼焦化学工业污染物排放标准(GB16171-2012) | 颗粒物 | 14.8 | 14.8 | mg/L | 30 |  | 是 | 否
郴州市 | 湖南省资兴焦电股份有限公司 | 2020-05-27 | 焦炉烟囱 | 炼焦化学工业污染物排放标准(GB16171-2012) | 二氧化硫 | 6 | 6 | mg/L | 50 |  | 是 | 否
郴州市 | 资兴煤矸石发电有限责任公司 | 2020-06-12 | 废气监测点1 | 火电厂大气污染物排放标准(GB13223-2011) | 二氧化硫 | 88 | 130 | mg/m3 | 200 |  | 是 | 否
郴州市 | 资兴煤矸石发电有限责任公司 | 2020-06-12 | 废气监测点1 | 火电厂大气污染物排放标准(GB13223-2011) | 烟尘 | 13.8 | 20.4 | mg/m3 | 30 |  | 是 | 否
郴州市 | 资兴煤矸石发电有限责任公司 | 2020-06-12 | 废气监测点1 | 火电厂大气污染物排放标准(GB13223-2011) | 氮氧化物 | 81 | 121 | mg/m3 | 200 |  | 是 | 否
永州市 | 光大环保能源（永州）有限公司 | 2020-04-16 | 1#烟气排放点 | 生活垃圾焚烧污染控制标准(GB 18485—2014) | 镍及其化合物 | 0.00987 | 0.00796 | mg/m3 | 1.0 |  | 是 | 否
永州市 | 光大环保能源（永州）有限公司 | 2020-04-16 | 1#烟气排放点 | 生活垃圾焚烧污染控制标准(GB 18485-2014) | 氮氧化物 | 222 | 176 | mg/m3 | 250 |  | 是 | 否
永州市 | 光大环保能源（永州）有限公司 | 2020-04-16 | 1#烟气排放点 | 生活垃圾焚烧污染控制标准(GB 18485-2014) | 汞及其化合物 | <0.0002 | <0.0002 | mg/m3 | 0.05 |  | 是 | 否
永州市 | 光大环保能源（永州）有限公司 | 2020-04-16 | 1#烟气排放点 | 生活垃圾焚烧污染控制标准(GB 18485—2014) | 砷及其化合物 | 0.00630 | 0.00508 | mg/m3 | 1.0 |  | 是 | 否
永州市 | 光大环保能源（永州）有限公司 | 2020-04-16 | 1#烟气排放点 | 生活垃圾焚烧污染控制标准(GB 18485—2014) | 铬及其化合物 | 0.0463 | 0.0374 | mg/m3 | 1.0 |  | 是 | 否
永州市 | 光大环保能源（永州）有限公司 | 2020-04-16 | 1#烟气排放点 | 生活垃圾焚烧污染控制标准(GB 18485-2014) | 二氧化硫 | <3 | <3 | mg/m3 | 80 |  | 是 | 否
永州市 | 光大环保能源（永州）有限公司 | 2020-04-16 | 1#烟气排放点 | 生活垃圾焚烧污染控制标准(GB 18485-2014) | 一氧化碳 | <3 | <3 | mg/m3 | 80 |  | 是 | 否
永州市 | 光大环保能源（永州）有限公司 | 2020-04-16 | 1#烟气排放点 | 生活垃圾焚烧污染控制标准(GB 18485-2014) | 镉、铊及其化合物（以Cd +Tl计） | 0.0000885 | 0.0000711 | mg/m3 | 0.1 |  | 是 | 否
永州市 | 光大环保能源（永州）有限公司 | 2020-04-16 | 1#烟气排放点 | 生活垃圾焚烧污染控制标准(GB 18485—2014) | 铜及其化合物（以铜计） | 0.0178 | 0.0144 | mg/m3 | 1.0 |  | 是 | 否
永州市 | 光大环保能源（永州）有限公司 | 2020-04-16 | 1#烟气排放点 | 生活垃圾焚烧污染控制标准(GB 18485-2014) | 颗粒物 | 16.9 | 13.4 | mg/m3 | 30 |  | 是 | 否
永州市 | 光大环保能源（永州）有限公司 | 2020-04-16 | 1#烟气排放点 | 生活垃圾焚烧污染控制标准(GB 18485-2014) | 氯化氢 | <0.2 | <0.2 | mg/m3 | 50 |  | 是 | 否
永州市 | 光大环保能源（永州）有限公司 | 2020-06-04 | 1#烟气排放点 | 生活垃圾焚烧污染控制标准(GB18485-2014) | 氯化氢 | <0.2 | <0.2 | mg/m3 | 50 |  | 是 | 否
永州市 | 光大环保能源（永州）有限公司 | 2020-06-04 | 1#烟气排放点 | 生活垃圾焚烧污染控制标准(GB18485-2014) | 颗粒物 | 16.9 | 13.4 | mg/m3 | 30 |  | 是 | 否
永州市 | 光大环保能源（永州）有限公司 | 2020-06-04 | 1#烟气排放点 | 生活垃圾焚烧污染控制标准(GB18485-2014) | 汞及其化合物 | <0.0025 | <0.0025 | mg/m3 | 0.05 |  | 是 | 否
永州市 | 光大环保能源（永州）有限公司 | 2020-06-04 | 1#烟气排放点 | 生活垃圾焚烧污染控制标准(GB18485—2014) | 铜及其化合物（以铜计） | 0.0178 | 0.0144 | mg/m3 | 1.0 |  | 是 | 否
永州市 | 光大环保能源（永州）有限公司 | 2020-06-04 | 1#烟气排放点 | 生活垃圾焚烧污染控制标准(GB18485—2014) | 铬及其化合物 | 0.0463 | 0.0374 | mg/m3 | 1.0 |  | 是 | 否
永州市 | 光大环保能源（永州）有限公司 | 2020-06-04 | 1#烟气排放点 | 生活垃圾焚烧污染控制标准(GB18485-2014) | 二氧化硫 | <0.3 | <0.3 | mg/m3 | 80 |  | 是 | 否
永州市 | 光大环保能源（永州）有限公司 | 2020-06-04 | 1#烟气排放点 | 生活垃圾焚烧污染控制标准(GB18485—2014) | 砷及其化合物 | 0.0118 | 0.00952 | mg/m3 | 1.0 |  | 是 | 否
永州市 | 光大环保能源（永州）有限公司 | 2020-06-04 | 1#烟气排放点 | 生活垃圾焚烧污染控制标准(GB18485-2014) | 氮氧化物 | 209 | 170 | mg/m3 | 250 |  | 是 | 否
永州市 | 光大环保能源（永州）有限公司 | 2020-06-04 | 1#烟气排放点 | 生活垃圾焚烧污染控制标准(GB18485-2014) | 二噁英类 | 0.56 | 0.039 | ng-TEQ/m3 | 0.1 |  | 是 | 否
永州市 | 光大环保能源（永州）有限公司 | 2020-06-04 | 1#烟气排放点 | 生活垃圾焚烧污染控制标准(GB18485-2014) | 镉、铊及其化合物（以Cd +Tl计） | <0.00008 | <0.00008 | mg/m3 | 0.1 |  | 是 | 否
永州市 | 光大环保能源（永州）有限公司 | 2020-06-04 | 1#烟气排放点 | 生活垃圾焚烧污染控制标准(GB18485-2014) | 一氧化碳 | <0.3 | <0.3 | mg/m3 | 80 |  | 是 | 否
永州市 | 光大环保能源（永州）有限公司 | 2020-06-04 | 1#烟气排放点 | 生活垃圾焚烧污染控制标准(GB18485—2014) | 镍及其化合物 | 0.00987 | 0.00796 | mg/m3 | 1.0 |  | 是 | 否
永州市 | 永州市零陵三湘电化有限责任公司 | 2020-04-14 | 一级电解排放口 | 大气污染物综合排放标准(16297-1996) | 颗粒物 | 4.5 | 4.5 | mg/m3 | 120 |  | 是 | 否
永州市 | 永州市零陵三湘电化有限责任公司 | 2020-04-14 | 二级电解排放口 | 大气污染物综合排放标准(GB16297-1996) | 氯化氢 | <0.2 | 0.2 | mg/m3 | 100 |  | 是 | 否
永州市 | 永州市零陵三湘电化有限责任公司 | 2020-04-14 | 一级电解排放口 | 大气污染物综合排放标准(GB16297-1996) | 氯化氢 | <0.2 | <0.2 | mg/m3 | 100 |  | 是 | 否
永州市 | 永州市零陵三湘电化有限责任公司 | 2020-04-14 | 二级电解排放口 | 大气污染物综合排放标准(GB16297-1996) | 氯气 | 3.38 | 3.38 | mg/m3 | 65 |  | 是 | 否
永州市 | 永州市零陵三湘电化有限责任公司 | 2020-04-14 | 二级电解排放口 | 大气污染物综合排放标准(GB16297-1996) | 颗粒物 | 13.9 | 13.9 | mg/m3 | 120 |  | 是 | 否
永州市 | 永州市零陵三湘电化有限责任公司 | 2020-04-14 | 一级电解排放口 | 大气污染物综合排放标准(GB16297-1996) | 氯气 | 2.38 | 2.38 | mg/m3 | 65 |  | 是 | 否
永州市 | 祁阳海创环境工程有限责任公司 | 2020-05-26 | 废气总排口(DA001) | 生活垃圾焚烧污染控制标准(GB 18485-2014) | 氮氧化物 | 256.33 | 183 | mg/m3 | 300 |  | 是 | 否
永州市 | 祁阳海创环境工程有限责任公司 | 2020-05-26 | 废气总排口(DA001) | 生活垃圾焚烧污染控制标准(GB 18485-2014) | 二氧化硫 | 10.33 | 7.33 | mg/m3 | 100 |  | 是 | 否
永州市 | 祁阳海创环境工程有限责任公司 | 2020-05-26 | 废气总排口(DA001) | 生活垃圾焚烧污染控制标准(GB 18485-2014) | 颗粒物 | 12.93 | 9.2 | mg/m3 | 30 |  | 是 | 否
永州市 | 祁阳海螺水泥有限责任公司 | 2020-05-26 | 二线窑尾废气排口(DA001) | 水泥工业大气污染物排放标准(GB4915-2013) | 氮氧化物 | 256.33 | 183 | mg/m3 | 400 |  | 是 | 否
永州市 | 祁阳海螺水泥有限责任公司 | 2020-05-26 | 二线窑尾废气排口(DA001) | 水泥工业大气污染物排放标准(GB4915-2013) | 二氧化硫 | 10.33 | 7.33 | mg/m3 | 200 |  | 是 | 否
永州市 | 祁阳海螺水泥有限责任公司 | 2020-05-26 | 二线窑尾废气排口(DA001) | 水泥工业大气污染物排放标准(GB4915-2013) | 氨 | 1.18 | 0.84 | mg/m3 | 10 |  | 是 | 否
永州市 | 祁阳海螺水泥有限责任公司 | 2020-05-26 | 二线窑尾废气排口(DA001) | 水泥工业大气污染物排放标准(GB4915-2013) | 颗粒物 | 16.47 | 11.73 | mg/m3 | 30 |  | 是 | 否
永州市 | 祁阳海螺水泥有限责任公司 | 2020-05-26 | 一线窑尾废气排口 | 水泥工业大气污染物排放标准(GB4915-2013) | 氮氧化物 | 295.33 | 209.67 | mg/m3 | 400 |  | 是 | 否
永州市 | 祁阳海螺水泥有限责任公司 | 2020-05-26 | 一线窑尾废气排口 | 水泥工业大气污染物排放标准(GB4915-2013) | 二氧化硫 | 10 | 7 | mg/m3 | 200 |  | 是 | 否
永州市 | 祁阳海螺水泥有限责任公司 | 2020-05-26 | 二线窑尾废气排口(DA001) | 水泥工业大气污染物排放标准(GB4915-2013) | 氟化物 | 1.35 | 0.97 | mg/m3 | 5 |  | 是 | 否
永州市 | 祁阳海螺水泥有限责任公司 | 2020-05-26 | 一线窑尾废气排口 | 水泥工业大气污染物排放标准(GB4915-2013) | 颗粒物 | 14.4 | 10.3 | mg/m3 | 30 |  | 是 | 否
永州市 | 祁阳县凯迪绿色能源开发有限公司 | 2020-05-27 | 废气监测点1(DA001) | 火电厂大气污染物排放标准(GB13223-2011) | 烟尘 | 11.6 | 8.83 | mg/m3 | 30 |  | 是 | 否
永州市 | 祁阳县凯迪绿色能源开发有限公司 | 2020-05-27 | 废气监测点1(DA001) | 火电厂大气污染物排放标准(GB13223-2011) | 二氧化硫 | 13.33 | 10 | mg/m3 | 100 |  | 是 | 否
永州市 | 祁阳县凯迪绿色能源开发有限公司 | 2020-05-27 | 废气监测点1(DA001) | 火电厂大气污染物排放标准(GB13223-2011) | 氮氧化物 | 38.67 | 29.33 | mg/m3 | 100 |  | 是 | 否
永州市 | 永州红狮水泥有限公司/永州红狮环保科技有限公司 | 2020-05-22 | A1窑尾 | 水泥工业大气污染物排放标准(GB4915-2013) | 二氧化硫 | 8 | 6 | mg/m3 | 200 |  | 是 | 否
永州市 | 永州红狮水泥有限公司/永州红狮环保科技有限公司 | 2020-05-22 | A1窑尾 | 水泥工业大气污染物排放标准(GB4915-2013) | 颗粒物 | 10.2 | 7.3 | mg/m3 | 30 |  | 是 | 否
永州市 | 永州红狮水泥有限公司/永州红狮环保科技有限公司 | 2020-05-22 | 包装机1# | 水泥工业大气污染物排放标准(GB4915-2013) | 颗粒物 | 4.2 | 4.2 | mg/m3 | 20 |  | 是 | 否
永州市 | 永州红狮水泥有限公司/永州红狮环保科技有限公司 | 2020-05-22 | A1窑尾 | 水泥工业大气污染物排放标准(GB4915-2013) | 氮氧化物 | 85 | 61 | mg/m3 | 320 |  | 是 | 否
永州市 | 永州红狮水泥有限公司/永州红狮环保科技有限公司 | 2020-05-22 | 包装机2# | 水泥工业大气污染物排放标准(GB4915-2013) | 颗粒物 | 13.2 | 13.2 | mg/m3 | 20 |  | 是 | 否
永州市 | 永州红狮水泥有限公司/永州红狮环保科技有限公司 | 2020-05-22 | 窑头 | 水泥工业大气污染物排放标准(GB4915-2013) | 颗粒物 | 7.7 | 7.7 | mg/m3 | 30 |  | 是 | 否
永州市 | 永州红狮水泥有限公司/永州红狮环保科技有限公司 | 2020-05-22 | A1窑尾 | 水泥工业大气污染物排放标准(GB4915-2013) | 汞及其化合物 | <0.0003 | <0.0003 | mg/m3 | 0.05 |  | 是 | 否
永州市 | 永州红狮水泥有限公司/永州红狮环保科技有限公司 | 2020-05-22 | 矿山破碎 | 水泥工业大气污染物排放标准(GB4915-2013) | 颗粒物 | 9.7 | 9.7 | mg/m3 | 20 |  | 是 | 否
永州市 | 永州红狮水泥有限公司/永州红狮环保科技有限公司 | 2020-05-22 | A1窑尾 | 水泥工业大气污染物排放标准(GB-4915-2013) | 氨 | 1.04 | 0.743 | mg/m3 | 10 |  | 是 | 否
永州市 | 永州红狮水泥有限公司/永州红狮环保科技有限公司 | 2020-05-22 | 磨机 | 水泥工业大气污染物排放标准(GB4915-2013) | 颗粒物 | 10.6 | 10.6 | mg/m3 | 20 |  | 是 | 否
永州市 | 永州红狮水泥有限公司/永州红狮环保科技有限公司 | 2020-05-22 | 锤式破碎 | 水泥工业大气污染物排放标准(GB4915-2013) | 颗粒物 | 9.1 | 9.1 | mg/m3 | 20 |  | 是 | 否
永州市 | 永州红狮水泥有限公司/永州红狮环保科技有限公司 | 2020-05-22 | A1窑尾 | 水泥工业大气污染物排放标准(GB4915-2013) | 氟化物 | 1.24 | 0.886 | mg/m3 | 3 |  | 是 | 否
永州市 | 宁远县新美雅陶瓷有限公司 | 2020-05-06 | 宁远县新美雅陶瓷有限公司 | 陶瓷工业污染物排放标准(GB25464-2010) | 颗粒物 | 18 | 18 | mg/m3 | 50 |  | 是 | 否
永州市 | 宁远县新美雅陶瓷有限公司 | 2020-05-06 | 宁远县新美雅陶瓷有限公司 | 陶瓷工业污染物排放标准(GB25464-2010) | 氮氧化物 | 94 | 94 | mg/m3 | 240 |  | 是 | 否
永州市 | 宁远县新美雅陶瓷有限公司 | 2020-05-06 | 宁远县新美雅陶瓷有限公司 | 陶瓷工业污染物排放标准(GB25464-2010) | 二氧化硫 | 9.3 | 9.3 | mg/m3 | 300 |  | 是 | 否
永州市 | 宁远县新美雅陶瓷有限公司 | 2020-05-06 | 布袋除尘出口 | 《陶瓷工业污染物排放标准》及其修改单(GB25464-2010) | 颗粒物 | 7.3 | 7.3 | mg/m3 | 50 |  | 是 | 否
永州市 | 永州莲花水泥有限责任公司 | 2020-05-07 | 窑尾二线排气筒（出口） | 水泥工业大气污染物排放标准(GB4915-2013) | 氮氧化物 | 105 | 105 | mg/m3 | 300 |  | 是 | 否
永州市 | 永州莲花水泥有限责任公司 | 2020-05-07 | 包装二线出口 | 水泥工业大气污染物排放标准(GB4915-2013) | 颗粒物 | 7.4 | 7.4 | mg/m3 | 10 |  | 是 | 否
永州市 | 永州莲花水泥有限责任公司 | 2020-05-07 | 包装一线废气取样口 | 水泥工业大气污染物排放标准(GB4915-2013) | 颗粒物 | 4.6 | 4.6 | mg/m3 | 10 |  | 是 | 否
永州市 | 永州莲花水泥有限责任公司 | 2020-05-07 | 水泥磨一线废气取样口 | 水泥工业大气污染物排放标准(GB4915-2013) | 颗粒物 | 4.4 | 4.4 | mg/m3 | 10 |  | 是 | 否
永州市 | 永州莲花水泥有限责任公司 | 2020-05-07 | 窑头二线废气取样口 | 水泥工业大气污染物排放标准(GB4915-2013) | 颗粒物 | 10.2 | 10.2 | mg/m3 | 20 |  | 是 | 否
永州市 | 永州莲花水泥有限责任公司 | 2020-05-07 | 窑尾二线排气筒（出口） | 水泥工业大气污染物排放标准(GB4915-2013) | 氟化物 | <0.06 | <0.06 | mg/m3 | 3 |  | 是 | 否
永州市 | 永州莲花水泥有限责任公司 | 2020-05-07 | 水泥磨二线出口 | 水泥工业大气污染物排放标准(GB4915-2013) | 颗粒物 | 5.7 | 5.7 | mg/m3 | 10 |  | 是 | 否
永州市 | 永州莲花水泥有限责任公司 | 2020-05-07 | 窑尾二线排气筒（出口） | 水泥工业大气污染物排放标准(GB4915-2013) | 颗粒物 | 4.5 | 4.5 | mg/m3 | 20 |  | 是 | 否
永州市 | 永州莲花水泥有限责任公司 | 2020-05-07 | 破碎出口 | 水泥工业大气污染物排放标准(GB4915-2013) | 颗粒物 | 5.1 | 5.1 | mg/m3 | 10 | 0.5 | 是 | 否
永州市 | 永州莲花水泥有限责任公司 | 2020-05-07 | 窑尾二线排气筒（出口） | 水泥工业大气污染物排放标准(GB4915-2013) | 二氧化硫 | <3 | <3 | mg/m3 | 100 |  | 是 | 否
永州市 | 永州莲花水泥有限责任公司 | 2020-05-07 | 磨煤废气取样口 | 水泥工业大气污染物排放标准(GB4915-2013) | 颗粒物 | 4.9 | 4.9 | mg/m3 | 20 |  | 是 | 否
永州市 | 新田县南峰水泥有限公司 | 2020-05-15 | JT窑(DA001) | 水泥工业大气污染物排放标准(GB4915-2013) | 二氧化硫 | 3 | 4 | mg/m3 | 200 |  | 是 | 否
永州市 | 新田县南峰水泥有限公司 | 2020-05-15 | JT窑(DA001) | 水泥工业大气污染物排放标准(GB4915-2013) | 颗粒物 | 3.9 | 4.6 | mg/m3 | 30 |  | 是 | 否
永州市 | 新田县南峰水泥有限公司 | 2020-05-15 | JT窑(DA001) | 水泥工业大气污染物排放标准(GB4915-2013) | 氮氧化物 | 102 | 119 | mg/m3 | 400 |  | 是 | 否
永州市 | 江华海螺水泥有限责任公司 | 2020-06-04 | 窑尾 | 水泥工业大气污染物排放标准(GB4915-2013) | 氨 | 1.22 | 1.07 | mg/m3 | 10 |  | 是 | 否
永州市 | 江华海螺水泥有限责任公司 | 2020-06-04 | 窑尾 | 水泥工业大气污染物排放标准(GB4915-2013) | 二氧化硫 | 9 | 8 | mg/m3 | 100 |  | 是 | 否
永州市 | 江华海螺水泥有限责任公司 | 2020-06-04 | 窑尾 | 水泥工业大气污染物排放标准(GB4915-2013) | 氟化物 | 0.95 | 0.84 | mg/m3 | 5 |  | 是 | 否
永州市 | 江华海螺水泥有限责任公司 | 2020-06-04 | 窑头 | 水泥工业大气污染物排放标准(GB4915-2013) | 颗粒物 | 15.1 | 15.1 | mg/m3 | 30 |  | 是 | 否
永州市 | 江华海螺水泥有限责任公司 | 2020-06-04 | 窑尾 | 水泥工业大气污染物排放标准(GB4915-2013) | 颗粒物 | 11.7 | 10.3 | mg/m3 | 30 |  | 是 | 否
永州市 | 江华海螺水泥有限责任公司 | 2020-06-04 | 窑尾 | 水泥工业大气污染物排放标准(GB4915-2013) | 氮氧化物 | 302 | 266 | mg/m3 | 400 |  | 是 | 否
怀化市 | 湖南骏泰新材料科技有限责任公司 | 2020-06-24 | 石灰窑出口 | 大气污染物综合排放标准(GB16297-1996) | 氮氧化物 | 40 | 40 | mg/m3 | 240 |  | 是 | 否
怀化市 | 湖南骏泰新材料科技有限责任公司 | 2020-06-24 | 锅炉出口 | 火电厂大气污染物排放标准(GB13223-2011) | 烟尘 | 4.21 | 7.18 | mg/m3 | 30 |  | 是 | 否
怀化市 | 湖南骏泰新材料科技有限责任公司 | 2020-06-24 | 碱炉出口 | 大气污染物综合排放标准(GB16297-1996) | 氮氧化物 | 89 | 89 | mg/m3 | 240 |  | 是 | 否
怀化市 | 湖南骏泰新材料科技有限责任公司 | 2020-06-24 | 石灰窑出口 | 工业炉窑大气污染物排放标准(GB9078-1996) | 二氧化硫 | 3 | 4 | mg/m3 | 850 |  | 是 | 否
怀化市 | 湖南骏泰新材料科技有限责任公司 | 2020-06-24 | 石灰窑出口 | 工业炉窑大气污染物排放标准(GB9078-1996) | 烟尘 | 5.38 | 7.22 | mg/m3 | 200 |  | 是 | 否
怀化市 | 湖南骏泰新材料科技有限责任公司 | 2020-06-24 | 锅炉出口 | 火电厂大气污染物排放标准(GB13223-2011) | 二氧化硫 | 5 | 9 | mg/m3 | 200 |  | 是 | 否
怀化市 | 湖南骏泰新材料科技有限责任公司 | 2020-06-24 | 锅炉出口 | 火电厂大气污染物排放标准(GB13223-2011) | 氮氧化物 | 32 | 55 | mg/m3 | 200 |  | 是 | 否
怀化市 | 湖南骏泰新材料科技有限责任公司 | 2020-06-24 | 碱炉出口 | 大气污染物综合排放标准(GB16297-1996) | 颗粒物 | 3.51 | 3.51 | mg/m3 | 120 |  | 是 | 否
怀化市 | 湖南骏泰新材料科技有限责任公司 | 2020-06-24 | 碱炉出口 | 大气污染物综合排放标准(GB16297-1996) | 二氧化硫 | 3 | 3 | mg/m3 | 550 |  | 是 | 否
怀化市 | 怀化市天源环保科技有限责任公司 | 2020-06-09 | 焚烧排气口 | 危险废物焚烧污染控制标准(GB18484-2001) | 烟尘 | 1.67 | 1.38 | mg/m3 | 80 |  | 是 | 否
怀化市 | 怀化市天源环保科技有限责任公司 | 2020-06-09 | 焚烧排气口 | 危险废物焚烧污染控制标准(GB18484-2001) | 二氧化硫 | 5 | 4 | mg/m3 | 300 |  | 是 | 否
怀化市 | 怀化市天源环保科技有限责任公司 | 2020-06-09 | 焚烧排气口 | 危险废物焚烧污染控制标准(GB18484-2001) | 氮氧化物 | 131 | 108 | mg/m3 | 500 |  | 是 | 否
怀化市 | 台泥（怀化）水泥有限公司 | 2020-06-18 | 一线窑头 | 水泥工业大气污染物排放标准(GB4915-2013) | 氮氧化物 | 14 | 14 | mg/m3 | 400 |  | 是 | 否
怀化市 | 台泥（怀化）水泥有限公司 | 2020-06-18 | 一线窑尾 | 水泥工业大气污染物排放标准(GB4915-2013) | 颗粒物 | 1.67 | 1.63 | mg/m3 | 30 |  | 是 | 否
怀化市 | 台泥（怀化）水泥有限公司 | 2020-06-18 | 二线窑尾 | 水泥工业大气污染物排放标准(GB4915-2013) | 二氧化硫 | 16 | 14 | mg/m3 | 200 |  | 是 | 否
怀化市 | 台泥（怀化）水泥有限公司 | 2020-06-18 | 二线窑头 | 水泥工业大气污染物排放标准(GB4915-2013) | 颗粒物 | 0.317 | 0.317 | mg/m3 | 30 |  | 是 | 否
怀化市 | 台泥（怀化）水泥有限公司 | 2020-06-18 | 一线窑尾 | 水泥工业大气污染物排放标准(GB4915-2013) | 氟化物 | 0.15 | 0.15 | mg/m3 | 5 |  | 是 | 否
怀化市 | 台泥（怀化）水泥有限公司 | 2020-06-18 | 二线窑头 | 水泥工业大气污染物排放标准(GB4915-2013) | 氮氧化物 | 9 | 9 | mg/m3 | 400 |  | 是 | 否
怀化市 | 台泥（怀化）水泥有限公司 | 2020-06-18 | 二线窑尾 | 水泥工业大气污染物排放标准(GB4915-2013) | 颗粒物 | 1.59 | 1.39 | mg/m3 | 30 |  | 是 | 否
怀化市 | 台泥（怀化）水泥有限公司 | 2020-06-18 | 一线窑尾 | 水泥工业大气污染物排放标准(GB4915-2013) | 二氧化硫 | 20 | 20 | mg/m3 | 200 |  | 是 | 否
怀化市 | 台泥（怀化）水泥有限公司 | 2020-06-18 | 一线窑头 | 水泥工业大气污染物排放标准(GB4915-2013) | 颗粒物 | 0.398 | 0.398 | mg/m3 | 30 |  | 是 | 否
怀化市 | 台泥（怀化）水泥有限公司 | 2020-06-18 | 一线窑头 | 水泥工业大气污染物排放标准(GB4915-2013) | 二氧化硫 | 5 | 5 | mg/m3 | 200 |  | 是 | 否
怀化市 | 台泥（怀化）水泥有限公司 | 2020-06-18 | 二线窑尾 | 水泥工业大气污染物排放标准(GB4915-2013) | 氮氧化物 | 166 | 145 | mg/m3 | 400 |  | 是 | 否
怀化市 | 台泥（怀化）水泥有限公司 | 2020-06-18 | 一线窑尾 | 水泥工业大气污染物排放标准(GB4915-2013) | 氮氧化物 | 200 | 195 | mg/m3 | 400 |  | 是 | 否
怀化市 | 台泥（怀化）水泥有限公司 | 2020-06-18 | 二线窑头 | 水泥工业大气污染物排放标准(GB4915-2013) | 二氧化硫 | 4 | 4 | mg/m3 | 200 |  | 是 | 否
怀化市 | 台泥（怀化）水泥有限公司 | 2020-06-18 | 二线窑尾 | 水泥工业大气污染物排放标准(GB4915-2013) | 氟化物 | 0.16 | 0.14 | mg/m3 | 5 |  | 是 | 否
怀化市 | 湖南辰州矿业有限责任公司 | 2020-05-07 | A1选厂锅炉出口 | 大气污染物综合排放标准(GB16297-1996) | 氮氧化物 | 21 | 75 | mg/m3 | 400 | 3 | 是 | 否
怀化市 | 湖南辰州矿业有限责任公司 | 2020-05-07 | A1选厂锅炉出口 | 锅炉大气污染物排放标准(GB13271-2014) | 二氧化硫 | 49.3 | 178 | mg/m3 | 400 | 3 | 是 | 否
怀化市 | 湖南辰州矿业有限责任公司 | 2020-05-07 | 三废车间 | 工业炉窑大气污染物排放标准(GB9078-1996) | 二氧化硫 | 140 | 278 | mg/m3 | 850 | 3 | 是 | 否
怀化市 | 湖南辰州矿业有限责任公司 | 2020-05-07 | 三废车间 | 工业炉窑大气污染物排放标准(GB9078-1996) | 汞 | 0.0003 | 0.0003 | mg/m3 | 1.0 | 0.0003 | 是 | 否
怀化市 | 湖南辰州矿业有限责任公司 | 2020-05-07 | 三废车间 | 环境空气质量标准(GB 3095-2012) | 砷 | 0.147 | 0.293 | mg/m3 | 0.5 | 0.003 | 是 | 否
怀化市 | 湖南辰州矿业有限责任公司 | 2020-05-07 | 三废车间 | 工业炉窑大气污染物排放标准(GB9078-1996) | 铅 | 0.006 | 0.013 | mg/m3 | 10 | 0.002 | 是 | 否
怀化市 | 湖南辰州矿业有限责任公司 | 2020-05-07 | 三废车间 | 环境空气质量标准(GB 3095-2012) | 镉 | 0.0173 | 0.0346 | mg/m3 | 0.85 | 0.0008 | 是 | 否
怀化市 | 湖南辰州矿业有限责任公司 | 2020-05-07 | 三废车间 | 大气污染物综合排放标准(GB16297-1996) | 氮氧化物 | 18 | 35 | mg/m3 | 240 | 3 | 是 | 否
怀化市 | 湖南辰州矿业有限责任公司 | 2020-05-07 | A1选厂锅炉出口 | 大气污染物综合排放标准(GB16297-1996) | 颗粒物 | 11.9 | 42.9 | mg/m3 | 80 | 1 | 是 | 否
怀化市 | 湖南辰州矿业有限责任公司 | 2020-05-07 | 三废车间 | 锅炉大气污染物排放标准(GB13271-2014) | 颗粒物 | 8.8 | 17.5 | mg/m3 | 100 | 1.0 | 是 | 否
怀化市 | 沅陵县华益水泥有限责任公司 | 2020-06-04 | 1号车间设施排放口（粉碎线） |  | 二氧化硫 | 3 | 3 | mg/m3 |  |  | 否
怀化市 | 沅陵县华益水泥有限责任公司 | 2020-06-04 | 1号车间设施排放口（粉碎线） |  | 氮氧化物 | 3 | 3 | mg/m3 |  |  | 否
怀化市 | 沅陵县华益水泥有限责任公司 | 2020-06-04 | 2号车间设施排放口（水泥粉墨） | 不评价(/) | 氮氧化物 | 3 | 3 | mg/m3 |  | 3 | 是 | 否
怀化市 | 沅陵县华益水泥有限责任公司 | 2020-06-04 | 1号车间设施排放口（粉碎线） |  | 颗粒物 | 8.0 | 8.0 | mg/m3 |  |  | 否
怀化市 | 沅陵县华益水泥有限责任公司 | 2020-06-04 | 2号车间设施排放口（包装线） | 水泥工业大气污染物排放标准(GB4915-2013) | 颗粒物 | 9.0 | 9.0 | mg/m3 | 20 |  | 是 | 否
怀化市 | 沅陵县华益水泥有限责任公司 | 2020-06-04 | 2号车间设施排放口（包装线） | 不评价(/) | 氮氧化物 | 3 | 3 | mg/m3 |  | 3 | 是 | 否
怀化市 | 沅陵县华益水泥有限责任公司 | 2020-06-04 | 2号车间设施排放口（水泥粉墨） | 不评价(/) | 二氧化硫 | 3 | 3 | mg/m3 |  | 3 | 是 | 否
怀化市 | 沅陵县华益水泥有限责任公司 | 2020-06-04 | 2号车间设施排放口（水泥粉墨） | 水泥工业大气污染物排放标准(GB4915-2013) | 颗粒物 | 8.9 | 8.9 | mg/m3 | 20 |  | 是 | 否
怀化市 | 沅陵县华益水泥有限责任公司 | 2020-06-04 | 2号车间设施排放口（包装线） | 不评价(/) | 二氧化硫 | 3 | 3 | mg/m3 |  | 3 | 是 | 否
怀化市 | 溆浦大盛建材有限责任公司 | 2020-05-07 | 水泥车间出口 | 水泥工业大气污染物排放标准(GB4915-2013) | 二氧化硫 | 16 | 26 | mg/m3 | 200 |  | 是 | 否
怀化市 | 溆浦大盛建材有限责任公司 | 2020-05-07 | 水泥车间出口 | 水泥工业大气污染物排放标准(GB4915-2013) | 颗粒物 | 2.4 | 4.2 | mg/m3 | 30 |  | 是 | 否
怀化市 | 溆浦大盛建材有限责任公司 | 2020-05-07 | 水泥车间出口 | 水泥工业大气污染物排放标准(GB4915-2013) | 氮氧化物 | 86 | 132 | mg/m3 | 400 |  | 是 | 否
娄底市 | 湖南华菱涟源钢铁有限公司 | 2020-04-15 | 360脱硫出口 | 钢铁烧结、球团工业大气污染物排放标准(GB28662-2012) | 二氧化硫 | 22.67 | 22.67 | mg/m3 | 180 |  | 是 | 否
娄底市 | 湖南华菱涟源钢铁有限公司 | 2020-04-15 | 130脱硫出口 | 钢铁烧结、球团工业大气污染物排放标准(GB28662-2012) | 氮氧化物 | 148.3 | 148.3 | mg/m3 | 300 |  | 是 | 否
娄底市 | 湖南华菱涟源钢铁有限公司 | 2020-04-15 | 130脱硫出口 | 钢铁烧结、球团工业大气污染物排放标准(GB28662-2012) | 二氧化硫 | 53.5 | 53.5 | mg/m3 | 180 |  | 是 | 否
娄底市 | 湖南华菱涟源钢铁有限公司 | 2020-04-15 | 360脱硫出口 | 钢铁烧结、球团工业大气污染物排放标准(GB28662-2012) | 氮氧化物 | 264.83 | 264.83 | mg/m3 | 300 |  | 是 | 否
娄底市 | 涟钢振兴再生资源开发有限公司 | 2020-05-19 | 废气排气筒出口 | 大气污染物综合排放标准(GB16297-1996) | 氮氧化物 | 12.67 | 12.67 | mg/m3 | 240 |  | 是 | 否
娄底市 | 涟钢振兴再生资源开发有限公司 | 2020-05-19 | 废气排气筒出口 | 工业炉窑大气污染物排放标准(GB9078-1996) | 烟尘 | 24.3 | 24.3 | mg/m3 | 200 |  | 是 | 否
娄底市 | 涟钢振兴再生资源开发有限公司 | 2020-05-19 | 废气排气筒出口 |  | 镉 | 0.0005 | 0.0005 | mg/m3 |  |  | 否
娄底市 | 涟钢振兴再生资源开发有限公司 | 2020-05-19 | 废气排气筒出口 | 工业炉窑大气污染物排放标准(GB9078-1996) | 二氧化硫 | 36.3 | 36.3 | mg/m3 | 850 |  | 是 | 否
娄底市 | 涟钢振兴再生资源开发有限公司 | 2020-05-19 | 废气排气筒出口 |  | 铅 | 0.015 | 0.015 | mg/m3 |  |  | 否
娄底市 | 湖南振强锑业有限责任公司 | 2020-04-27 | 脱硫塔 | 锡、锑、汞工业污染物排放标准(GB 30770-2014) | 二氧化硫 | 140 | 140 | mg/m3 | 400 |  | 是 | 否
娄底市 | 湖南振强锑业有限责任公司 | 2020-04-27 | 脱硫塔 | 锡、锑、汞工业污染物排放标准(GB 30770-2014) | 氮氧化物 | 75 | 75 | mg/m3 | 200 |  | 是 | 否
娄底市 | 湖南志荣锑业集团有限公司 | 2020-06-17 | 脱硫塔 | 锡、锑、汞工业污染物排放标准(GB30770-2014) | 二氧化硫 | 122 | 122 | mg/m3 | 400 |  | 是 | 否
娄底市 | 湖南志荣锑业集团有限公司 | 2020-06-17 | 脱硫塔 | 锡、锑、汞工业污染物排放标准(GB30770-2014) | 氮氧化物 | 4 | 4 | mg/m3 | 200 |  | 是 | 否
娄底市 | 华新水泥（冷水江）有限公司 | 2020-04-26 | 窑尾 | 水泥工业大气污染物排放标准(GB4915-2013) | 氮氧化物 | 295 | 264 | mg/m3 | 400 |  | 是 | 否
娄底市 | 华新水泥（冷水江）有限公司 | 2020-04-26 | 窑尾 | 水泥工业大气污染物排放标准(GB4915-2013) | 颗粒物 | 17.4 | 15.5 | mg/m3 | 30 |  | 是 | 否
娄底市 | 华新水泥（冷水江）有限公司 | 2020-04-26 | 水泥磨 | 水泥工业大气污染物排放标准(GB4915-2013) | 颗粒物 | 11.3 | 11.3 | mg/m3 | 30 |  | 是 | 否
娄底市 | 华新水泥（冷水江）有限公司 | 2020-04-26 | 窑尾 | 水泥工业大气污染物排放标准(GB4915-2013) | 二氧化硫 | 10 | 9 | mg/m3 | 100 |  | 是 | 否
娄底市 | 冷水江钢铁有限责任公司 | 2020-06-17 | 炼钢转炉 | 炼钢工业大气污染物排放标准(GB28664-2012) | 颗粒物 | 6.2 | 6.2 | mg/m3 | 20 |  | 是 | 否
娄底市 | 冷水江钢铁有限责任公司 | 2020-06-17 | 混铁炉 | 轧钢工业大气污染物排放标准(GB28665-2012) | 颗粒物 | 13.5 | 13.5 | mg/m3 | 20 |  | 是 | 否
娄底市 | 冷水江钢铁有限责任公司 | 2020-06-17 | 烧结机头 | 钢铁烧结、球团工业大气污染物排放标准(GB28662-2012) | 氮氧化物 | 203 | 203 | mg/m3 | 300 |  | 是 | 否
娄底市 | 冷水江钢铁有限责任公司 | 2020-06-17 | 4#高炉 | 炼铁工业大气污染物排放标准(GB28663-2012) | 颗粒物 | 17.1 | 17.1 | mg/m3 | 25 |  | 是 | 否
娄底市 | 冷水江钢铁有限责任公司 | 2020-06-17 | 球团 | 钢铁烧结、球团工业大气污染物排放标准(GB28662-2012) | 二氧化硫 | <4 | <4 | mg/m3 | 200 |  | 是 | 否
娄底市 | 冷水江钢铁有限责任公司 | 2020-06-17 | 5#高炉 | 炼铁工业大气污染物排放标准(GB28663-2012) | 颗粒物 | 11.8 | 11.8 | mg/m3 | 25 |  | 是 | 否
娄底市 | 冷水江钢铁有限责任公司 | 2020-06-17 | 球团 | 钢铁烧结、球团工业大气污染物排放标准(GB28662-2012) | 氮氧化物 | <4 | <4 | mg/m3 | 300 |  | 是 | 否
娄底市 | 冷水江钢铁有限责任公司 | 2020-06-17 | 烧结机头 | 钢铁烧结、球团工业大气污染物排放标准(GB28662-2012) | 二氧化硫 | 168 | 168 | mg/m3 | 200 |  | 是 | 否
娄底市 | 冷水江钢铁有限责任公司 | 2020-06-17 | 2#高炉 | 炼铁工业大气污染物排放标准(GB28663-2012) | 颗粒物 | 15.0 | 15.0 | mg/m3 | 25 |  | 是 | 否
娄底市 | 冷水江钢铁有限责任公司 | 2020-06-17 | 1#3#高炉 | 炼铁工业大气污染物排放标准(GB28663-2012) | 颗粒物 | 17.2 | 17.2 | mg/m3 | 25 |  | 是 | 否
娄底市 | 冷水江市光荣锑业有限责任公司 | 2020-04-27 | 脱硫塔 | 锡、锑、汞工业污染物排放标准(GB 30770-2014) | 氮氧化物 | <3 | <3 | mg/m3 | 200 |  | 是 | 否
娄底市 | 冷水江市光荣锑业有限责任公司 | 2020-04-27 | 脱硫塔 | 锡、锑、汞工业污染物排放标准(GB 30770-2014) | 二氧化硫 | 45 | 45 | mg/m3 | 400 |  | 是 | 否
娄底市 | 锡矿山闪星锑业有限责任公司 | 2020-04-15 | 鼓风炉 | 锡、锑、汞工业污染物排放标准(GB 30770-2014) | 氮氧化物 | 6 | 6 | mg/m3 | 200 |  | 是 | 否
娄底市 | 锡矿山闪星锑业有限责任公司 | 2020-04-15 | 鼓风炉 | 锡、锑、汞工业污染物排放标准(GB 30770-2014) | 颗粒物 | 17.6 | 17.6 | mg/m3 | 30 |  | 是 | 否
娄底市 | 锡矿山闪星锑业有限责任公司 | 2020-04-15 | 鼓风炉 | 锡、锑、汞工业污染物排放标准(GB 30770-2014) | 二氧化硫 | 247 | 247 | mg/m3 | 400 |  | 是 | 否
娄底市 | 涟源海螺水泥有限公司 | 2020-05-29 | 废气监测点1 | 水泥工业大气污染物排放标准(GB4915-2013) | 二氧化硫 | 16 | 13 | mg/m3 | 200 |  | 是 | 否
娄底市 | 涟源海螺水泥有限公司 | 2020-05-29 | 废气监测点1 | 水泥工业大气污染物排放标准(GB4915-2013) | 颗粒物 | 11.7 | 9.8 | mg/m3 | 30 |  | 是 | 否
娄底市 | 涟源海螺水泥有限公司 | 2020-05-29 | 废气监测点86 | 水泥工业大气污染物排放标准(GB4915-2013) | 颗粒物 | 16.0 | 16.0 | mg/m3 | 30 |  | 是 | 否
娄底市 | 涟源海螺水泥有限公司 | 2020-05-29 | 废气监测点1 | 水泥工业大气污染物排放标准(GB4915-2013) | 氮氧化物 | 431 | 360 | mg/m3 | 400 |  | 是 | 否
娄底市 | 涟源海螺水泥有限公司 | 2020-06-02 | 废气监测点10 | 水泥工业大气污染物排放标准(GB4915-2013) | 颗粒物 | 14.6 | 14.6 | mg/m3 | 20 |  | 是 | 否
娄底市 | 涟源海螺水泥有限公司 | 2020-06-02 | 废气监测点22 | 水泥工业大气污染物排放标准(GB4915-2013) | 颗粒物 | 15.0 | 15.0 | mg/m3 | 30 |  | 是 | 否
娄底市 | 涟源海螺水泥有限公司 | 2020-06-02 | 废气监测点31 | 水泥工业大气污染物排放标准(GB4915-2013) | 颗粒物 | 14.1 | 14.1 | mg/m3 | 20 |  | 是 | 否
娄底市 | 涟源市汇源煤气有限公司 | 2020-05-22 | 废气监测点2 | 炼焦化学工业污染物排放标准(GB 16171-2012) | 氮氧化物 | 144 | 150 | mg/m3 | 500 |  | 是 | 否
娄底市 | 涟源市汇源煤气有限公司 | 2020-05-22 | 废气监测点2 | 炼焦化学工业污染物排放标准(GB 16171-2012) | 颗粒物 | 11.2 | 11.6 | mg/m3 | 30 |  | 是 | 否
娄底市 | 涟源市汇源煤气有限公司 | 2020-05-22 | 废气监测点2 | 炼焦化学工业污染物排放标准(GB 16171-2012) | 二氧化硫 | 41 | 42 | mg/m3 | 50 |  | 是 | 否
湘西土家族苗族自治州 | 湖南古丈南方水泥有限公司 | 2020-05-07 | 窑尾排口 | 水泥工业大气污染物排放标准(GB4915-2013) | 氮氧化物 | 119 | 117 | mg/m3 | 400 |  | 是 | 否
湘西土家族苗族自治州 | 湖南古丈南方水泥有限公司 | 2020-05-07 | 窑尾排口 | 水泥工业大气污染物排放标准(GB4915-2013) | 颗粒物 | 16.6 | 16.3 | mg/m3 | 30 |  | 是 | 否
湘西土家族苗族自治州 | 湖南古丈南方水泥有限公司 | 2020-05-07 | 窑尾排口 | 水泥工业大气污染物排放标准(GB4915-2013) | 二氧化硫 | 28 | 27.5 | mg/m3 | 200 |  | 是 | 否