## 废气排放
2020年4季度执法监测废气监测数据
市 | 企业名称 | 项目监测日期 | 监测点名称 | 排放标准名称 | 监测项目名称 | 废气实测结果 | 废气折算结果 | 取值单位 | 排放上限 | 排放下限 | 是否有评价限值 | 是否超标 | 超标倍数
长沙市 | 湖南华电长沙发电有限公司 | 2020-12-10 | 废气监测点1(DA001) | 火电厂大气污染物排放标准(GB13223-2011) | 二氧化硫 | 22 | 22 | mg/m3 | 50 |  | 是 | 否
长沙市 | 湖南华电长沙发电有限公司 | 2020-12-10 | 废气监测点1(DA001) | 火电厂大气污染物排放标准(GB13223-2011) | 烟尘 | 3.26 | 3.26 | mg/m3 | 20 |  | 是 | 否
长沙市 | 湖南华电长沙发电有限公司 | 2020-12-10 | 废气监测点1(DA001) | 火电厂大气污染物排放标准(GB13223-2011) | 氮氧化物 | 35.3 | 35.3 | mg/m3 | 100 |  | 是 | 否
长沙市 | 浦湘生物能源股份有限公司 | 2020-11-27 | 2号炉(1#) | 生活垃圾焚烧污染控制标准(GB18485-2014) | 氮氧化物 | 287 | 287 | mg/m3 | 300 |  | 是 | 否
长沙市 | 浦湘生物能源股份有限公司 | 2020-11-27 | 2号炉(1#) | 生活垃圾焚烧污染控制标准(GB18485-2014) | 汞及其化合物 | <0.000003 | <0.000003 | mg/m3 | 0.05 |  | 是 | 否
长沙市 | 浦湘生物能源股份有限公司 | 2020-11-27 | 2号炉(1#) | 生活垃圾焚烧污染控制标准(GB18485-2014) | 颗粒物 | 2.5 | 2.5 | mg/m3 | 30 |  | 是 | 否
长沙市 | 浦湘生物能源股份有限公司 | 2020-11-27 | 2号炉(1#) | 生活垃圾焚烧污染控制标准(GB18485-2014) | 氯化氢 | 38.6 | 38.6 | mg/m3 | 60 |  | 是 | 否
长沙市 | 浦湘生物能源股份有限公司 | 2020-11-27 | 2号炉(1#) | 生活垃圾焚烧污染控制标准(GB18485-2014) | 镉、铊及其化合物（以Cd +Tl计） | 0.000008 | 0.000008 | mg/m3 | 0.1 |  | 是 | 否
长沙市 | 浦湘生物能源股份有限公司 | 2020-11-27 | 2号炉(1#) | 生活垃圾焚烧污染控制标准(GB18485-2014) | 锑，砷，铅，铬，钴，铜，锰，镍及其化合物（以Sb+As+Pb+Cr+Co+Cu+Mn+Ni计） | 0.03 | 0.03 | mg/m3 | 1.0 |  | 是 | 否
长沙市 | 浦湘生物能源股份有限公司 | 2020-11-27 | 2号炉(1#) | 生活垃圾焚烧污染控制标准(GB18485-2014) | 二氧化硫 | <3 | <3 | mg/m3 | 100 |  | 是 | 否
长沙市 | 长沙河田白石建材有限公司 | 2020-11-19 | 窑尾(2) | 水泥工业大气污染物排放标准(GB4915-2013) | 二氧化硫 | <3 | <3 | mg/m3 | 200 |  | 是 | 否
长沙市 | 长沙河田白石建材有限公司 | 2020-11-26 | 窑尾(2) | 水泥工业大气污染物排放标准(GB4915-2013) | 氮氧化物 | 247 | 323 | mg/m3 | 400 |  | 是 | 否
长沙市 | 长沙河田白石建材有限公司 | 2020-11-26 | 窑头(1) |  | 烟气流量 | 79277 | 79277 | mg/m3 |  |  | 否
长沙市 | 长沙河田白石建材有限公司 | 2020-11-26 | 窑头(1) | 水泥工业大气污染物排放标准(GB4915-2013) | 颗粒物 | 6.0 | 6.0 | mg/m3 | 20 |  | 是 | 否
长沙市 | 长沙河田白石建材有限公司 | 2020-11-26 | 窑尾(2) |  | 流量 | 196585 | 196585 |  |  |  | 否
长沙市 | 长沙河田白石建材有限公司 | 2020-11-26 | 窑尾(2) | 大气污染物综合排放标准(GB16297-1996) | 颗粒物 | 8.5 | 11.7 | mg/m3 | 20 |  | 是 | 否
长沙市 | 长沙汇洋环保技术股份有限公司 | 2020-11-24 | DA006备用锅炉排气筒(1) | 锅炉大气污染物排放标准(GB13271-2014) | 颗粒物 | 1.9 | 2.12 | mg/m3 | 30 |  | 是 | 否
长沙市 | 长沙汇洋环保技术股份有限公司 | 2020-11-24 | DA006备用锅炉排气筒(1) | 锅炉大气污染物排放标准(GB13271-2014) | 氮氧化物 | 134 | 147 | mg/m3 | 250 |  | 是 | 否
长沙市 | 长沙汇洋环保技术股份有限公司 | 2020-11-24 | DA006备用锅炉排气筒(1) | 锅炉大气污染物排放标准(GB13271-2014) | 二氧化硫 | <3 | <3 | mg/m3 | 50 |  | 是 | 否
长沙市 | 长沙汇洋环保技术股份有限公司 | 2020-11-24 | DA006备用锅炉排气筒(1) | 废橡胶废塑料裂解油化成套生产设备(GB/T32662-2016) | 烟气黑度（林格曼黑度，级） | <1 | <1 | 级 | 1 |  | 是 | 否
长沙市 | 长沙汇洋环保技术股份有限公司 | 2020-11-27 | DA005 车间净化废气出口(3) | 恶臭污染物排放标准(GB14554-93) | 硫化氢 | 0.178 | 0.178 | mg/Nm3 | 0.33 |  | 是 | 否
长沙市 | 长沙汇洋环保技术股份有限公司 | 2020-11-27 | DA001高温蒸汽处理排气筒1#(2) | 恶臭污染物排放标准(GB14554-93) | 硫化氢 | 0.23 | 0.23 | mg/Nm3 | 0.33 |  | 是 | 否
长沙市 | 长沙汇洋环保技术股份有限公司 | 2020-11-27 | DA003高温蒸汽处理排气筒3#(2) | 恶臭污染物排放标准(GB14554-93) | 硫化氢 | 0.23 | 0.23 | mg/Nm3 | 0.33 |  | 是 | 否
长沙市 | 长沙汇洋环保技术股份有限公司 | 2020-11-27 | DA004高温蒸汽处理排气筒4#(1) | 恶臭污染物排放标准(GB14554-93) | 氨（氨气） | 0.38 | 0.38 | mg/Nm3 | 4.9 |  | 是 | 否
长沙市 | 长沙汇洋环保技术股份有限公司 | 2020-11-27 | DA002高温蒸汽处理排气筒2#(1) | 大气污染物综合排放标准(GB16297-1996) | 非甲烷总烃 | 0.76 | 0.76 | mg/m3 | 10 |  | 是 | 否
长沙市 | 长沙汇洋环保技术股份有限公司 | 2020-11-27 | DA002高温蒸汽处理排气筒2#(1) | 恶臭污染物排放标准(GB14554-93) | 硫化氢 | 0.25 | 0.25 | mg/Nm3 | 0.33 |  | 是 | 否
长沙市 | 长沙汇洋环保技术股份有限公司 | 2020-11-27 | DA002高温蒸汽处理排气筒2#(1) | 恶臭污染物排放标准(GB14554-93) | 臭气浓度 | 309 | 309 | 无量纲 | 2000 |  | 是 | 否
长沙市 | 长沙汇洋环保技术股份有限公司 | 2020-11-27 | DA004高温蒸汽处理排气筒4#(1) | 恶臭污染物排放标准(GB14554-93) | 硫化氢 | 0.24 | 0.24 | mg/Nm3 | 0.33 |  | 是 | 否
长沙市 | 长沙汇洋环保技术股份有限公司 | 2020-11-27 | DA005 车间净化废气出口(3) | 恶臭污染物排放标准(GB14554-93) | 氨（氨气） | 0.35 | 0.35 | mg/Nm3 | 4.9 |  | 是 | 否
长沙市 | 长沙汇洋环保技术股份有限公司 | 2020-11-27 | DA003高温蒸汽处理排气筒3#(2) | 恶臭污染物排放标准(GB14554-93) | 氨（氨气） | 0.41 | 0.41 | mg/Nm3 | 4.9 |  | 是 | 否
长沙市 | 长沙汇洋环保技术股份有限公司 | 2020-11-27 | DA003高温蒸汽处理排气筒3#(2) | 恶臭污染物排放标准(GB14554-93) | 臭气浓度 | 412 | 412 | 无量纲 | 2000 |  | 是 | 否
长沙市 | 长沙汇洋环保技术股份有限公司 | 2020-11-27 | DA003高温蒸汽处理排气筒3#(2) | 大气污染物综合排放标准(GB16297-1996) | 非甲烷总烃 | 0.73 | 0.73 | mg/m3 | 10 |  | 是 | 否
长沙市 | 长沙汇洋环保技术股份有限公司 | 2020-11-27 | DA001高温蒸汽处理排气筒1#(2) | 大气污染物综合排放标准(GB16297-1996) | 非甲烷总烃 | 0.65 | 0.65 | mg/m3 | 10 |  | 是 | 否
长沙市 | 长沙汇洋环保技术股份有限公司 | 2020-11-27 | DA001高温蒸汽处理排气筒1#(2) | 恶臭污染物排放标准(GB14554-93) | 臭气浓度 | 174 | 174 | 无量纲 | 2000 |  | 是 | 否
长沙市 | 长沙汇洋环保技术股份有限公司 | 2020-11-27 | DA004高温蒸汽处理排气筒4#(1) | 大气污染物综合排放标准(GB16297-1996) | 非甲烷总烃 | 0.82 | 0.82 | mg/m3 | 10 |  | 是 | 否
长沙市 | 长沙汇洋环保技术股份有限公司 | 2020-11-27 | DA004高温蒸汽处理排气筒4#(1) | 恶臭污染物排放标准(GB14554-93) | 臭气浓度 | 309 | 309 | 无量纲 | 2000 |  | 是 | 否
长沙市 | 长沙汇洋环保技术股份有限公司 | 2020-11-27 | DA002高温蒸汽处理排气筒2#(1) | 恶臭污染物排放标准(GB14554-93) | 氨（氨气） | 0.38 | 0.38 | mg/Nm3 | 4.9 |  | 是 | 否
长沙市 | 长沙汇洋环保技术股份有限公司 | 2020-11-27 | DA001高温蒸汽处理排气筒1#(2) | 恶臭污染物排放标准(GB14554-93) | 氨（氨气） | 0.34 | 0.34 | mg/Nm3 | 4.9 |  | 是 | 否
长沙市 | 长沙汇洋环保技术股份有限公司 | 2020-11-27 | DA005 车间净化废气出口(3) | 大气污染物综合排放标准(GB16297-1996) | 颗粒物 | <1.0 | <1.0 | mg/m3 | 120 |  | 是 | 否
长沙市 | 长沙汇洋环保技术股份有限公司 | 2020-11-27 | DA005 车间净化废气出口(3) | 大气污染物综合排放标准(GB16297-1996) | 非甲烷总烃 | 0.78 | 0.78 | mg/m3 | 10 |  | 是 | 否
长沙市 | 广汽三菱汽车有限公司 | 2020-11-25 | RTO2#排气口 | 恶臭污染物排放标准(GB14554-93) | 臭气浓度 | 309 | 309 | 无量纲 | 15000 |  | 是 | 否
长沙市 | 广汽三菱汽车有限公司 | 2020-11-25 | 检查抛光排气口 | 表面涂装（汽车制造及维修）挥发性有机物、镍排放标准(DB43/1356-2017) | 苯 | <0.01 | <0.01 | mg/m3 | 1 |  | 是 | 否
长沙市 | 广汽三菱汽车有限公司 | 2020-11-25 | 色漆闪干1#排口 | 表面涂装（汽车制造及维修）挥发性有机物、镍排放标准(DB43/1356-2017) | 非甲烷总烃 | 0.73 | 0.73 | mg/m3 | 40 |  | 是 | 否
长沙市 | 广汽三菱汽车有限公司 | 2020-11-25 | RTO2#排气口 | 表面涂装（汽车制造及维修）挥发性有机物、镍排放标准(DB43/1356-2017) | 二甲苯（总量） | <0.01 | <0.01 | mg/m3 | 17 |  | 是 | 否
长沙市 | 广汽三菱汽车有限公司 | 2020-11-25 | RTO2#排气口 | 表面涂装（汽车制造及维修）挥发性有机物、镍排放标准(DB43/1356-2017) | 甲苯 | <0.01 | <0.01 | mg/m3 | 3 |  | 是 | 否
长沙市 | 广汽三菱汽车有限公司 | 2020-11-25 | RTO2#排气口 | 表面涂装（汽车制造及维修）挥发性有机物、镍排放标准(DB43/1356-2017) | 苯 | <0.01 | <0.01 | mg/m3 | 1 |  | 是 | 否
长沙市 | 广汽三菱汽车有限公司 | 2020-11-25 | 中涂闪干1#排口 | 表面涂装（汽车制造及维修）挥发性有机物、镍排放标准(DB43/1356-2017) | 非甲烷总烃 | 0.87 | 0.87 | mg/m3 | 40 |  | 是 | 否
长沙市 | 广汽三菱汽车有限公司 | 2020-11-25 | 中涂闪干1#排口 |  | 烟气流量 | 11688 | 11688 |  |  |  | 否
长沙市 | 广汽三菱汽车有限公司 | 2020-11-25 | 中涂闪干1#排口 | 表面涂装（汽车制造及维修）挥发性有机物、镍排放标准(DB43/1356-2017) | 甲苯 | <0.01 | <0.01 | mg/m3 | 3 |  | 是 | 否
长沙市 | 广汽三菱汽车有限公司 | 2020-11-25 | RTO1#排气口 | 表面涂装（汽车制造及维修）挥发性有机物、镍排放标准(DB43/1356-2017) | 非甲烷总烃 | 0.80 | 0.80 | mg/m3 | 40 |  | 是 | 否
长沙市 | 广汽三菱汽车有限公司 | 2020-11-25 | RTO1#排气口 | 表面涂装（汽车制造及维修）挥发性有机物、镍排放标准(DB43/1356-2017) | 总挥发性有机物 | 2.82 | 2.82 | mg/m3 | 40 |  | 是 | 否
长沙市 | 广汽三菱汽车有限公司 | 2020-11-25 | 点修2#排气口 | 表面涂装（汽车制造及维修）挥发性有机物、镍排放标准(DB43/1356-2017) | 甲苯 | <0.01 | <0.01 | mg/m3 | 3 |  | 是 | 否
长沙市 | 广汽三菱汽车有限公司 | 2020-11-25 | RTO2#排气口 | 表面涂装（汽车制造及维修）挥发性有机物、镍排放标准(DB43/1356-2017) | 总挥发性有机物 | 2.65 | 2.65 | mg/m3 | 40 |  | 是 | 否
长沙市 | 广汽三菱汽车有限公司 | 2020-11-25 | RTO2#排气口 |  | 烟气流量 | 17291 | 17291 |  |  |  | 否
长沙市 | 广汽三菱汽车有限公司 | 2020-11-25 | 中涂闪干1#排口 | 恶臭污染物排放标准(GB14554-93) | 臭气浓度 | 309 | 309 | 无量纲 | 15000 |  | 是 | 否
长沙市 | 广汽三菱汽车有限公司 | 2020-11-25 | 中涂闪干1#排口 | 表面涂装（汽车制造及维修）挥发性有机物、镍排放标准(DB43/1356-2017) | 总挥发性有机物 | 1.55 | 1.55 | mg/m3 | 40 |  | 是 | 否
长沙市 | 广汽三菱汽车有限公司 | 2020-11-25 | 中涂闪干1#排口 | 表面涂装（汽车制造及维修）挥发性有机物、镍排放标准(DB43/1356-2017) | 苯 | <0.01 | <0.01 | mg/m3 | 1 |  | 是 | 否
长沙市 | 广汽三菱汽车有限公司 | 2020-11-25 | 色漆闪干2#排口 | 表面涂装（汽车制造及维修）挥发性有机物、镍排放标准(DB43/1356-2017) | 二甲苯（总量） | <0.01 | <0.01 | mg/m3 | 17 |  | 是 | 否
长沙市 | 广汽三菱汽车有限公司 | 2020-11-25 | 检查抛光排气口(DA003) |  | 流量 | 23673 | 23673 |  |  |  | 否
长沙市 | 广汽三菱汽车有限公司 | 2020-11-25 | 色漆闪干2#排口 | 表面涂装（汽车制造及维修）挥发性有机物、镍排放标准(DB43/1356-2017) | 非甲烷总烃 | 0.81 | 0.81 | mg/m3 | 40 |  | 是 | 否
长沙市 | 广汽三菱汽车有限公司 | 2020-11-25 | 中涂闪干2#排口 | 表面涂装（汽车制造及维修）挥发性有机物、镍排放标准(DB43/1356-2017) | 二甲苯（总量） | <0.01 | <0.01 | mg/m3 | 17 |  | 是 | 否
长沙市 | 广汽三菱汽车有限公司 | 2020-11-25 | 中涂闪干2#排口 | 表面涂装（汽车制造及维修）挥发性有机物、镍排放标准(DB43/1356-2017) | 苯 | <0.01 | <0.01 | mg/m3 | 1 |  | 是 | 否
长沙市 | 广汽三菱汽车有限公司 | 2020-11-25 | 点修1#排气口 | 恶臭污染物排放标准(GB14554-93) | 臭气浓度 | 412 | 412 | 无量纲 | 6000 |  | 是 | 否
长沙市 | 广汽三菱汽车有限公司 | 2020-11-25 | 检查抛光排气口 | 恶臭污染物排放标准(GB14554-93) | 臭气浓度 | 412 | 412 | 无量纲 | 6000 |  | 是 | 否
长沙市 | 广汽三菱汽车有限公司 | 2020-11-25 | RTO2#排气口 | 表面涂装（汽车制造及维修）挥发性有机物、镍排放标准(DB43/1356-2017) | 非甲烷总烃 | 0.80 | 0.80 | mg/m3 | 40 |  | 是 | 否
长沙市 | 广汽三菱汽车有限公司 | 2020-11-25 | 中涂闪干2#排口 |  | 烟气流量 | 11688 | 11688 |  |  |  | 否
长沙市 | 广汽三菱汽车有限公司 | 2020-11-25 | RTO1#排气口 | 表面涂装（汽车制造及维修）挥发性有机物、镍排放标准(DB43/1356-2017) | 二甲苯（总量） | <0.01 | <0.01 | mg/m3 | 17 |  | 是 | 否
长沙市 | 广汽三菱汽车有限公司 | 2020-11-25 | RTO1#排气口 |  | 烟气流量 | 23510 | 23510 |  |  |  | 否
长沙市 | 广汽三菱汽车有限公司 | 2020-11-25 | RTO1#排气口 | 表面涂装（汽车制造及维修）挥发性有机物、镍排放标准(DB43/1356-2017) | 甲苯 | <0.01 | <0.01 | mg/m3 | 3 |  | 是 | 否
长沙市 | 广汽三菱汽车有限公司 | 2020-11-25 | 点修1#排气口 |  | 烟气流量 | 20896 | 20896 |  |  |  | 否
长沙市 | 广汽三菱汽车有限公司 | 2020-11-25 | 点修1#排气口 | 表面涂装（汽车制造及维修）挥发性有机物、镍排放标准(DB43/1356-2017) | 非甲烷总烃 | 0.77 | 0.77 | mg/m3 | 40 |  | 是 | 否
长沙市 | 广汽三菱汽车有限公司 | 2020-11-25 | 点修1#排气口 | 表面涂装（汽车制造及维修）挥发性有机物、镍排放标准(DB43/1356-2017) | 甲苯 | <0.01 | <0.01 | mg/m3 | 3 |  | 是 | 否
长沙市 | 广汽三菱汽车有限公司 | 2020-11-25 | 检查抛光排气口 | 表面涂装（汽车制造及维修）挥发性有机物、镍排放标准(DB43/1356-2017) | 非甲烷总烃 | 0.92 | 0.92 | mg/m3 | 40 |  | 是 | 否
长沙市 | 广汽三菱汽车有限公司 | 2020-11-25 | 检查抛光排气口 | 表面涂装（汽车制造及维修）挥发性有机物、镍排放标准(DB43/1356-2017) | 二甲苯（总量） | <0.01 | <0.01 | mg/m3 | 17 |  | 是 | 否
长沙市 | 广汽三菱汽车有限公司 | 2020-11-25 | 色漆闪干1#排口 | 表面涂装（汽车制造及维修）挥发性有机物、镍排放标准(DB43/1356-2017) | 二甲苯（总量） | <0.01 | <0.01 | mg/m3 | 17 |  | 是 | 否
长沙市 | 广汽三菱汽车有限公司 | 2020-11-25 | 色漆闪干1#排口 | 恶臭污染物排放标准(GB14554-93) | 臭气浓度 | 305 | 305 | 无量纲 | 15000 |  | 是 | 否
长沙市 | 广汽三菱汽车有限公司 | 2020-11-25 | 色漆闪干2#排口 | 恶臭污染物排放标准(GB14554-93) | 臭气浓度 | 309 | 309 | 无量纲 | 15000 |  | 是 | 否
长沙市 | 广汽三菱汽车有限公司 | 2020-11-25 | 中涂闪干2#排口 | 表面涂装（汽车制造及维修）挥发性有机物、镍排放标准(DB43/1356-2017) | 非甲烷总烃 | 0.87 | 0.87 | mg/m3 | 40 |  | 是 | 否
长沙市 | 广汽三菱汽车有限公司 | 2020-11-25 | 中涂闪干2#排口 | 恶臭污染物排放标准(GB14554-93) | 臭气浓度 | 309 | 309 | 无量纲 | 15000 |  | 是 | 否
长沙市 | 广汽三菱汽车有限公司 | 2020-11-25 | 大烟囱排口 | 表面涂装（汽车制造及维修）挥发性有机物、镍排放标准(DB43/1356-2017) | 二甲苯（总量） | <0.01 | <0.01 | mg/m3 | 17 |  | 是 | 否
长沙市 | 广汽三菱汽车有限公司 | 2020-11-25 | 检查抛光排气口(DA003) |  | 颗粒物 | 2.5 | 2.5 | mg/m3 |  |  | 否
长沙市 | 广汽三菱汽车有限公司 | 2020-11-25 | 点修2#排气口 | 表面涂装（汽车制造及维修）挥发性有机物、镍排放标准(DB43/1356-2017) | 非甲烷总烃 | 0.74 | 0.74 | mg/m3 | 40 |  | 是 | 否
长沙市 | 广汽三菱汽车有限公司 | 2020-11-25 | 点修2#排气口 |  | 烟气流量 | 21989 | 21989 |  |  |  | 否
长沙市 | 广汽三菱汽车有限公司 | 2020-11-25 | 检查抛光排气口 | 表面涂装（汽车制造及维修）挥发性有机物、镍排放标准(DB43/1356-2017) | 甲苯 | <0.01 | <0.01 | mg/m3 | 3 |  | 是 | 否
长沙市 | 广汽三菱汽车有限公司 | 2020-11-25 | 色漆闪干1#排口 | 表面涂装（汽车制造及维修）挥发性有机物、镍排放标准(DB43/1356-2017) | 苯 | <0.01 | <0.01 | mg/m3 | 1 |  | 是 | 否
长沙市 | 广汽三菱汽车有限公司 | 2020-11-25 | 色漆闪干1#排口 | 表面涂装（汽车制造及维修）挥发性有机物、镍排放标准(DB43/1356-2017) | 总挥发性有机物 | 2.38 | 2.38 | mg/m3 | 40 |  | 是 | 否
长沙市 | 广汽三菱汽车有限公司 | 2020-11-25 | 色漆闪干2#排口 | 表面涂装（汽车制造及维修）挥发性有机物、镍排放标准(DB43/1356-2017) | 苯 | <0.01 | <0.01 | mg/m3 | 1 |  | 是 | 否
长沙市 | 广汽三菱汽车有限公司 | 2020-11-25 | 中涂闪干2#排口 | 表面涂装（汽车制造及维修）挥发性有机物、镍排放标准(DB43/1356-2017) | 甲苯 | <0.01 | <0.01 | mg/m3 | 3 |  | 是 | 否
长沙市 | 广汽三菱汽车有限公司 | 2020-11-25 | 大烟囱排口 |  | 烟气流量 | 1284489 | 1284489 |  |  |  | 否
长沙市 | 广汽三菱汽车有限公司 | 2020-11-25 | 大烟囱排口 | 表面涂装（汽车制造及维修）挥发性有机物、镍排放标准(DB43/1356-2017) | 非甲烷总烃 | 0.80 | 0.80 | mg/m3 | 40 |  | 是 | 否
长沙市 | 广汽三菱汽车有限公司 | 2020-11-25 | 检查抛光排气口(DA003) | 恶臭污染物排放标准(GB14554-93) | 臭气浓度 | 412 | 412 | 无量纲 | 40000 |  | 是 | 否
长沙市 | 广汽三菱汽车有限公司 | 2020-11-25 | 点修2#排气口 | 表面涂装（汽车制造及维修）挥发性有机物、镍排放标准(DB43/1356-2017) | 二甲苯（总量） | <0.01 | <0.01 | mg/m3 | 17 |  | 是 | 否
长沙市 | 广汽三菱汽车有限公司 | 2020-11-25 | 点修2#排气口 | 恶臭污染物排放标准(GB14554-93) | 臭气浓度 | 412 | 412 | 无量纲 | 2000 |  | 是 | 否
长沙市 | 广汽三菱汽车有限公司 | 2020-11-25 | 点修2#排气口 | 表面涂装（汽车制造及维修）挥发性有机物、镍排放标准(DB43/1356-2017) | 总挥发性有机物 | 2.55 | 2.55 | mg/m3 | 40 |  | 是 | 否
长沙市 | 广汽三菱汽车有限公司 | 2020-11-25 | 点修1#排气口 | 表面涂装（汽车制造及维修）挥发性有机物、镍排放标准(DB43/1356-2017) | 总挥发性有机物 | 2.22 | 2.22 | mg/m3 | 40 |  | 是 | 否
长沙市 | 广汽三菱汽车有限公司 | 2020-11-25 | 点修1#排气口 | 表面涂装（汽车制造及维修）挥发性有机物、镍排放标准(DB43/1356-2017) | 二甲苯（总量） | <0.01 | <0.01 | mg/m3 | 17 |  | 是 | 否
长沙市 | 广汽三菱汽车有限公司 | 2020-11-25 | 检查抛光排气口 |  | 烟气流量 | 23673 | 23673 |  |  |  | 否
长沙市 | 广汽三菱汽车有限公司 | 2020-11-25 | 色漆闪干2#排口 |  | 烟气流量 | 18253 | 18253 |  |  |  | 否
长沙市 | 广汽三菱汽车有限公司 | 2020-11-25 | 色漆闪干2#排口 | 表面涂装（汽车制造及维修）挥发性有机物、镍排放标准(DB43/1356-2017) | 甲苯 | <0.01 | <0.01 | mg/m3 | 3 |  | 是 | 否
长沙市 | 广汽三菱汽车有限公司 | 2020-11-25 | 大烟囱排口 | 表面涂装（汽车制造及维修）挥发性有机物、镍排放标准(DB43/1356-2017) | 总挥发性有机物 | 2.10 | 2.10 | mg/m3 | 40 |  | 是 | 否
长沙市 | 广汽三菱汽车有限公司 | 2020-11-25 | 大烟囱排口 | 表面涂装（汽车制造及维修）挥发性有机物、镍排放标准(DB43/1356-2017) | 甲苯 | <0.01 | <0.01 | mg/m3 | 3 |  | 是 | 否
长沙市 | 广汽三菱汽车有限公司 | 2020-11-25 | 点修2#排气口 | 表面涂装（汽车制造及维修）挥发性有机物、镍排放标准(DB43/1356-2017) | 苯 | <0.01 | <0.01 | mg/m3 | 1 |  | 是 | 否
长沙市 | 广汽三菱汽车有限公司 | 2020-11-25 | 点修1#排气口 | 表面涂装（汽车制造及维修）挥发性有机物、镍排放标准(DB43/1356-2017) | 苯 | <0.01 | <0.01 | mg/m3 | 1 |  | 是 | 否
长沙市 | 广汽三菱汽车有限公司 | 2020-11-25 | 色漆闪干1#排口 |  | 烟气流量 | 16457 | 16457 |  |  |  | 否
长沙市 | 广汽三菱汽车有限公司 | 2020-11-25 | 色漆闪干1#排口 | 表面涂装（汽车制造及维修）挥发性有机物、镍排放标准(DB43/1356-2017) | 甲苯 | <0.01 | <0.01 | mg/m3 | 3 |  | 是 | 否
长沙市 | 广汽三菱汽车有限公司 | 2020-11-25 | 色漆闪干2#排口 | 表面涂装（汽车制造及维修）挥发性有机物、镍排放标准(DB43/1356-2017) | 总挥发性有机物 | 2.96 | 2.96 | mg/m3 | 40 |  | 是 | 否
长沙市 | 广汽三菱汽车有限公司 | 2020-11-25 | 中涂闪干2#排口 | 表面涂装（汽车制造及维修）挥发性有机物、镍排放标准(DB43/1356-2017) | 总挥发性有机物 | 1.60 | 1.60 | mg/m3 | 40 |  | 是 | 否
长沙市 | 广汽三菱汽车有限公司 | 2020-11-25 | 大烟囱排口 | 恶臭污染物排放标准(GB14554-93) | 臭气浓度 | 412 | 412 | 无量纲 | 15000 |  | 是 | 否
长沙市 | 广汽三菱汽车有限公司 | 2020-11-25 | 大烟囱排口 | 表面涂装（汽车制造及维修）挥发性有机物、镍排放标准(DB43/1356-2017) | 苯 | <0.01 | <0.01 | mg/m3 | 1 |  | 是 | 否
长沙市 | 广汽三菱汽车有限公司 | 2020-11-25 | RTO1#排气口 | 表面涂装（汽车制造及维修）挥发性有机物、镍排放标准(DB43/1356-2017) | 苯 | <0.01 | <0.01 | mg/m3 | 1 |  | 是 | 否
长沙市 | 广汽三菱汽车有限公司 | 2020-11-25 | RTO1#排气口 | 恶臭污染物排放标准(GB14554-93) | 臭气浓度 | 309 | 309 | 无量纲 | 15000 |  | 是 | 否
长沙市 | 广汽三菱汽车有限公司 | 2020-11-25 | 检查抛光排气口 | 表面涂装（汽车制造及维修）挥发性有机物、镍排放标准(DB43/1356-2017) | 总挥发性有机物 | 2.14 | 2.14 | mg/m3 | 40 |  | 是 | 否
长沙市 | 湖南瀚洋环保科技有限公司 | 2020-11-24 | 焚烧炉尾气排放口(DA001) | 大气污染物综合排放标准(GB16297-1996) | 氟化物 | <0.06 | <0.06 | mg/m3 | 9.0 |  | 是 | 否
长沙市 | 湖南瀚洋环保科技有限公司 | 2020-11-24 | 焚烧炉尾气排放口(DA001) | 危险废物焚烧污染控制标准(GB18484-2001) | 烟气黑度 | <1 | <1 | 级 | 1 |  | 是 | 否
长沙市 | 湖南瀚洋环保科技有限公司 | 2020-11-24 | 焚烧炉尾气排放口(DA001) | 危险废物焚烧污染控制标准(GB18484-2001) | 氯化氢 | 1.5 | 1.4 | mg/m3 | 60 |  | 是 | 否
长沙市 | 湖南瀚洋环保科技有限公司 | 2020-11-24 | 焚烧炉尾气排放口(DA001) | 生活垃圾焚烧污染控制标准(GB18485-2014) | 颗粒物 | <20 | <20 |  | 30 | 0 | 是 | 否
长沙市 | 湖南瀚洋环保科技有限公司 | 2020-11-24 | 焚烧炉尾气排放口(DA001) | 危险废物焚烧污染控制标准(GB18484-2001) | 一氧化碳 | 7 | 7 | mg/m3 | 100 |  | 是 | 否
长沙市 | 湖南瀚洋环保科技有限公司 | 2020-11-24 | 焚烧炉尾气排放口(DA001) | 大气污染物综合排放标准(GB16297-1996) | 镍及其化合物 | <0.0009 | <0.0009 | mg/m3 | 4.3 |  | 是 | 否
长沙市 | 湖南瀚洋环保科技有限公司 | 2020-11-24 | 物化车间排气筒DA005(DA001) | 大气污染物综合排放标准(GB16297-1996) | 非甲烷总烃 | 5.42 | 5.42 | mg/m3 | 120 |  | 是 | 否
长沙市 | 湖南瀚洋环保科技有限公司 | 2020-11-24 | 焚烧炉尾气排放口(DA001) | 再生铜、铝、铅、锌工业污染物排放标准(GB31574-2015) | 铬及其化合物 | <0.004 | <0.004 | mg/m3 | 0.006 |  | 是 | 否
长沙市 | 湖南瀚洋环保科技有限公司 | 2020-11-24 | 无机库排气筒（DA004）(DA001) | 大气污染物综合排放标准(GB16297-1996) | 氯化氢 | 3.0 | 3.0 | mg/m3 | 100 |  | 是 | 否
长沙市 | 湖南瀚洋环保科技有限公司 | 2020-11-24 | 焚烧炉尾气排放口(DA001) | 危险废物焚烧污染控制标准(GB18484-2001) | 汞及其化合物 | 0.000296 | 0.000268 | mg/m3 | 0.1 |  | 是 | 否
长沙市 | 湖南瀚洋环保科技有限公司 | 2020-11-24 | 无机库排气筒（DA004）(DA001) | 恶臭污染物排放标准(GB14554-93) | 臭气浓度 | 342 | 342 | 无量纲 | 2000 |  | 是 | 否
长沙市 | 湖南瀚洋环保科技有限公司 | 2020-11-24 | 焚烧炉尾气排放口(DA001) | 危险废物焚烧污染控制标准(GB18484-2001) | 氮氧化物 | 218 | 202 | mg/m3 | 500 |  | 是 | 否
长沙市 | 湖南瀚洋环保科技有限公司 | 2020-11-24 | 焚烧炉尾气排放口(DA001) | 危险废物焚烧污染控制标准(GB18484-2001) | 铅及其化合物 | 0.011 | 0.010 | mg/m3 | 1.0 |  | 是 | 否
长沙市 | 湖南瀚洋环保科技有限公司 | 2020-11-24 | 焚烧炉尾气排放口(DA001) | 大气污染物综合排放标准(GB16297-1996) | 锡及其化合物 | 0.056 | 0.052 | mg/m3 | 8.5 |  | 是 | 否
长沙市 | 湖南瀚洋环保科技有限公司 | 2020-11-24 | 焚烧炉尾气排放口(DA001) | 再生铜、铝、铅、锌工业污染物排放标准(GB31574-2015) | 锑及其化合物 | <0.0008 | <0.0008 | mg/m3 | 0.01 |  | 是 | 否
长沙市 | 湖南瀚洋环保科技有限公司 | 2020-11-24 | 物化车间排气筒DA005(DA001) | 大气污染物综合排放标准(GB16297-1996) | 氯化氢 | 1.2 | 1.2 | mg/m3 | 100 |  | 是 | 否
长沙市 | 湖南瀚洋环保科技有限公司 | 2020-11-24 | 无机库排气筒（DA004）(DA001) | 大气污染物综合排放标准(GB16297-1996) | 硫酸雾 | <5 | <5 | mg/m3 | 45 |  | 是 | 否
长沙市 | 湖南瀚洋环保科技有限公司 | 2020-11-24 | 焚烧炉尾气排放口(DA001) | 危险废物焚烧污染控制标准(GB18484-2001) | 镉及其化合物 | <0.0008 | <0.0008 | mg/m3 | 0.1 |  | 是 | 否
长沙市 | 湖南瀚洋环保科技有限公司 | 2020-11-24 | 焚烧炉尾气排放口(DA001) | 危险废物焚烧污染控制标准(GB18484-2001) | 砷及其化合物 | 0.00133 | 0.00121 | mg/m3 | 1.0 |  | 是 | 否
长沙市 | 湖南瀚洋环保科技有限公司 | 2020-11-24 | 焚烧炉尾气排放口(DA001) | 危险废物焚烧污染控制标准(GB18484-2001) | 二氧化硫 | <3 | <3 | mg/m3 | 400 |  | 是 | 否
长沙市 | 湖南瀚洋环保科技有限公司 | 2020-11-24 | 焚烧炉尾气排放口(DA001) | 无机化学工业污染物排放标准(GB31573-2015) | 铜及其化合物（以铜计） | 0.0127 | 0.0118 | mg/m3 | 5 |  | 是 | 否
长沙市 | 湖南瀚洋环保科技有限公司 | 2020-11-24 | 焚烧炉尾气排放口(DA001) | 无机化学工业污染物排放标准(GB31573-2015) | 锰及其化合物（以锰计） | 0.003 | 0.003 | mg/m3 | 5 |  | 是 | 否
长沙市 | 湖南瀚洋环保科技有限公司 | 2020-11-24 | 物化车间排气筒DA005(DA001) | 恶臭污染物排放标准(GB14554-93) | 氨 | 2.08 | 2.08 | mg/m3 | 5.0 |  | 是 | 否
长沙市 | 湖南瀚洋环保科技有限公司 | 2020-11-24 | 焚烧炉尾气排放口(DA001) | 生活垃圾焚烧污染控制标准(GB18485-2014) | 二噁英类 | 0.050 | 0.050 | ng-TEQ/m3 | 0.1 |  | 是 | 否
长沙市 | 湖南瀚洋环保科技有限公司 | 2020-11-25 | 有机库排气筒(DA002) | 无机化学工业污染物排放标准(GB31573-2015) | 氨 | 1.59 | 1.59 | mg/m3 | 10 |  | 是 | 否
长沙市 | 湖南瀚洋环保科技有限公司 | 2020-11-25 | 有机库排气筒(DA002) | 《工业企业挥发性有机物排放控制标准》(DB12/524-2014) | 挥发性有机物 | 0.834 | 0.834 | mg/m3 | 80 |  | 是 | 否
长沙市 | 湖南瀚洋环保科技有限公司 | 2020-11-25 | 小包装库排气筒(DA003) | 大气污染物综合排放标准(GB16297-1996) | 颗粒物 | <20 | <20 |  | 120 |  | 是 | 否
长沙市 | 湖南瀚洋环保科技有限公司 | 2020-11-25 | 小包装库排气筒(DA003) | 无机化学工业污染物排放标准(GB31573-2015) | 硫化氢 | 0.07 | 0.07 | mg/m3 | 5 |  | 是 | 否
长沙市 | 湖南瀚洋环保科技有限公司 | 2020-11-25 | 有机库排气筒(DA002) | 大气污染物综合排放标准(GB16297-1996) | 氟化物 | 0.32 | 0.32 | mg/m3 | 90 |  | 是 | 否
长沙市 | 湖南瀚洋环保科技有限公司 | 2020-11-25 | 有机库排气筒(DA002) | 恶臭污染物排放标准(GB14554-93) | 臭气浓度 | 422 | 422 | 无量纲 | 2000 |  | 是 | 否
长沙市 | 湖南瀚洋环保科技有限公司 | 2020-11-25 | 小包装库排气筒(DA003) | 无机化学工业污染物排放标准(GB31573-2015) | 氨 | 2.28 | 2.28 | mg/m3 | 10 |  | 是 | 否
长沙市 | 湖南瀚洋环保科技有限公司 | 2020-11-25 | 小包装库排气筒(DA003) | 大气污染物综合排放标准(GB16297-1996) | 氟化物 | 0.89 | 0.89 | ug/m3 | 20 |  | 是 | 否
长沙市 | 湖南瀚洋环保科技有限公司 | 2020-11-25 | 小包装库排气筒(DA003) | 大气污染物综合排放标准(GB16297-1996) | 氯化氢 | <0.9 | <0.9 | mg/m3 | 100 |  | 是 | 否
长沙市 | 湖南瀚洋环保科技有限公司 | 2020-11-25 | 有机库排气筒(DA002) | 无机化学工业污染物排放标准(GB31573-2015) | 硫化氢 | 0.07 | 0.07 | mg/m3 | 5 |  | 是 | 否
长沙市 | 湖南瀚洋环保科技有限公司 | 2020-11-25 | 小包装库排气筒(DA003) | 恶臭污染物排放标准(GB14554-93) | 臭气浓度 | 456 | 456 | 无量纲 | 2000 |  | 是 | 否
长沙市 | 湖南瀚洋环保科技有限公司 | 2020-11-25 | 有机库排气筒(DA002) | 大气污染物综合排放标准(GB16297-1996) | 氯化氢 | 2.5 | 2.5 | mg/m3 | 100 |  | 是 | 否
长沙市 | 湖南瀚洋环保科技有限公司 | 2020-11-25 | 有机库排气筒(DA002) | 大气污染物综合排放标准(GB16297-1996) | 颗粒物 | <20 | <20 |  | 120 |  | 是 | 否
长沙市 | 湖南瀚洋环保科技有限公司 | 2020-11-25 | 小包装库排气筒(DA003) | 《工业企业挥发性有机物排放控制标准》(DB12/524-2014) | 挥发性有机物 | 3.07 | 3.07 | mg/m3 | 80 |  | 是 | 否
长沙市 | 湖南瀚洋环保科技有限公司 | 2020-12-09 | 焚烧炉尾气排放口(DA001) | 危险废物焚烧污染控制标准(GB18484-2001) | 氮氧化物 | 126.3 | 105.7 | mg/m3 | 500 |  | 是 | 否
长沙市 | 湖南瀚洋环保科技有限公司 | 2020-12-09 | 焚烧炉尾气排放口(DA001) | 危险废物焚烧污染控制标准(GB18484-2001) | 二氧化硫 | <1.5 | <1.5 | mg/m3 | 400 |  | 是 | 否
长沙市 | 湖南瀚洋环保科技有限公司 | 2020-12-09 | 焚烧炉尾气排放口(DA001) | 生活垃圾焚烧污染控制标准(GB18485-2014) | 颗粒物 | 6.03 | 4.87 |  | 30 | 0 | 是 | 否
长沙市 | 三一汽车制造有限公司 | 2020-11-30 | 喷漆废气排气筒(DA002) | 大气污染物综合排放标准(GB16297-1996) | 二氧化硫 | <3 | <3 | mg/m3 | 550 |  | 是 | 否
长沙市 | 三一汽车制造有限公司 | 2020-11-30 | 喷漆废气排气筒(DA001) | 大气污染物综合排放标准(GB16297-1996) | 颗粒物 | 4.3 | 4.3 | mg/m3 | 120 |  | 是 | 否
长沙市 | 三一汽车制造有限公司 | 2020-11-30 | 喷漆废气排气筒(DA002) | 表面涂装（汽车制造及维修）挥发性有机物、镍排放标准(DB43/1356-2017) | 非甲烷总烃 | 3.92 | 3.92 | mg/m3 | 40 |  | 是 | 否
长沙市 | 三一汽车制造有限公司 | 2020-11-30 | 喷漆废气排气筒(DA001) | 表面涂装（汽车制造及维修）挥发性有机物、镍排放标准(DB43/1356-2017) | 苯 | <0.01 | <0.01 | mg/m3 | 1 |  | 是 | 否
长沙市 | 三一汽车制造有限公司 | 2020-11-30 | 喷漆废气排气筒(DA002) | 表面涂装（汽车制造及维修）挥发性有机物、镍排放标准(DB43/1356-2017) | 苯 | <0.01 | <0.01 | mg/m3 | 1 |  | 是 | 否
长沙市 | 三一汽车制造有限公司 | 2020-11-30 | 喷漆废气排气筒(DA002) | 表面涂装（汽车制造及维修）挥发性有机物、镍排放标准(DB43/1356-2017) | 二甲苯（总量） | <0.01 | <0.01 | mg/m3 | 17 |  | 是 | 否
长沙市 | 三一汽车制造有限公司 | 2020-11-30 | 喷漆废气排气筒(DA002) | 恶臭污染物排放标准(GB14554-93) | 臭气浓度 | 550 | 550 | 无量纲 | 40000 |  | 是 | 否
长沙市 | 三一汽车制造有限公司 | 2020-11-30 | 喷漆废气排气筒(DA002) | 表面涂装（汽车制造及维修）挥发性有机物、镍排放标准(DB43/1356-2017) | 甲苯 | <0.01 | <0.01 | mg/m3 | 3 |  | 是 | 否
长沙市 | 三一汽车制造有限公司 | 2020-11-30 | 喷漆废气排气筒(DA001) | 表面涂装（汽车制造及维修）挥发性有机物、镍排放标准(DB43/1356-2017) | 甲苯 | <0.01 | <0.01 | mg/m3 | 3 |  | 是 | 否
长沙市 | 三一汽车制造有限公司 | 2020-11-30 | 喷漆废气排气筒(DA001) | 表面涂装（汽车制造及维修）挥发性有机物、镍排放标准(DB43/1356-2017) | 非甲烷总烃 | 5.26 | 5.26 | mg/m3 | 40 |  | 是 | 否
长沙市 | 三一汽车制造有限公司 | 2020-11-30 | 喷漆废气排气筒(DA001) | 表面涂装（汽车制造及维修）挥发性有机物、镍排放标准(DB43/1356-2017) | 二甲苯（总量） | <0.01 | <0.01 | mg/m3 | 17 |  | 是 | 否
长沙市 | 三一汽车制造有限公司 | 2020-11-30 | 喷漆废气排气筒(DA002) | 大气污染物综合排放标准(GB16297-1996) | 氮氧化物 | <3 | <3 | mg/m3 | 240 |  | 是 | 否
长沙市 | 三一汽车制造有限公司 | 2020-11-30 | 喷漆废气排气筒(DA002) |  | 挥发性有机物 | 2.18 | 2.18 | mg/m3 |  |  | 否
长沙市 | 三一汽车制造有限公司 | 2020-11-30 | 喷漆废气排气筒(DA001) |  | 挥发性有机物 | 1.96 | 1.96 | mg/m3 |  |  | 否
长沙市 | 三一汽车制造有限公司 | 2020-11-30 | 喷漆废气排气筒(DA002) | 大气污染物综合排放标准(GB16297-1996) | 颗粒物 | 4.4 | 4.4 | mg/m3 | 120 |  | 是 | 否
长沙市 | 三一汽车制造有限公司 | 2020-11-30 | 喷漆废气排气筒(DA001) | 恶臭污染物排放标准(GB14554-93) | 臭气浓度 | 550 | 550 | 无量纲 | 40000 |  | 是 | 否
长沙市 | 三一汽车制造有限公司 | 2020-11-30 | 喷漆废气排气筒(DA001) | 大气污染物综合排放标准(GB16297-1996) | 二氧化硫 | <3 | <3 | mg/m3 | 550 |  | 是 | 否
长沙市 | 三一汽车制造有限公司 | 2020-11-30 | 喷漆废气排气筒(DA001) | 大气污染物综合排放标准(GB16297-1996) | 氮氧化物 | <3 | <3 | mg/m3 | 240 |  | 是 | 否
长沙市 | 湖南浏阳南方水泥有限公司 | 2020-12-08 | 废气监测点1(DA006) | 水泥工业大气污染物排放标准(DB44/818-2010) | 氮氧化物 | 210.7 | 176.3 | mg/Nm3 | 320 |  | 是 | 否
长沙市 | 湖南浏阳南方水泥有限公司 | 2020-12-08 | 废气监测点1(DA006) | 水泥工业大气污染物排放标准(GB4915-2013) | 颗粒物 | 10.18 | 8.55 | mg/m3 | 20 |  | 是 | 否
长沙市 | 湖南浏阳南方水泥有限公司 | 2020-12-08 | 废气监测点1(DA006) | 水泥工业大气污染物排放标准(GB4915-2013) | 二氧化硫 | 1.67 | 1.5 | mg/m3 | 100 |  | 是 | 否
长沙市 | 湖南红太阳光电科技有限公司 | 2020-12-01 | 有机净化塔004(DA004) |  | 氯气 | 0.2 | 0.2 | mg/m3 |  |  | 否
长沙市 | 湖南红太阳光电科技有限公司 | 2020-12-01 | 有机净化塔004(DA004) | 大气污染物综合排放标准(GB16297-1996) | 氯化氢 | 11.7 | 11.7 | mg/m3 | 100 |  | 是 | 是
长沙市 | 湖南红太阳光电科技有限公司 | 2020-12-01 | 有机净化塔004(DA004) | 大气污染物综合排放标准(GB16297-1996) | 非甲烷总烃 | 0.83 | 0.83 | mg/m3 | 120 |  | 是 | 否
长沙市 | 湖南红太阳光电科技有限公司 | 2020-12-01 | 有机净化塔004(DA004) | 大气污染物综合排放标准(GB16297-1996) | 氟化物 | 0.10 | 0.10 | mg/m3 | 9.0 |  | 是 | 否
长沙市 | 九芝堂股份有限公司金洲基地 | 2020-11-17 | 阿胶排放口004(DA004) | 恶臭污染物排放标准(GB14554-93) | 臭气浓度 | 98 | 98 | 无量纲 | 2000 |  | 是 | 否
长沙市 | 九芝堂股份有限公司金洲基地 | 2020-11-17 | 阿胶排放口004(DA004) | 天津市工业企业挥发性有机物排放控制标准(DB12/524-2014) | 挥发性有机物 | 0.227 | 0.227 | mg/m3 | 80 |  | 是 | 否
长沙市 | 北汽福田汽车股份有限公司长沙汽车厂 | 2020-11-25 | DA007打磨废气排放口2# | 大气污染物综合排放标准(GB16297-1996) | 颗粒物 | 13.5 | 13.5 | mg/m3 | 120 |  | 是 | 否
长沙市 | 北汽福田汽车股份有限公司长沙汽车厂 | 2020-11-25 | DA004烘干加热废气排放口 | 大气污染物综合排放标准(GB16297-1996) | 颗粒物 | 15.6 | 15.6 | mg/m3 | 120 |  | 是 | 否
长沙市 | 北汽福田汽车股份有限公司长沙汽车厂 | 2020-11-25 | DA008打磨废气排放口 1# | 大气污染物综合排放标准(GB16297-1996) | 颗粒物 | 12.8 | 12.8 | mg/m3 | 120 |  | 是 | 否
长沙市 | 北汽福田汽车股份有限公司长沙汽车厂 | 2020-11-25 | DA009喷漆废气总排口 | 大气污染物综合排放标准(GB16297-1996) | 颗粒物 | 11.8 | 11.8 | mg/m3 | 120 |  | 是 | 否
长沙市 | 北汽福田汽车股份有限公司长沙汽车厂 | 2020-11-25 | DA010烘干废气排放口1# | 大气污染物综合排放标准(GB16297-1996) | 颗粒物 | 13.5 | 13.5 | mg/m3 | 120 |  | 是 | 否
长沙市 | 北汽福田汽车股份有限公司长沙汽车厂 | 2020-11-25 | DA014点补排放口 | 挥发性有机物排放标准第五部分：表面涂装行业(DB37/2801.5-2018) | VOCs | 3.62 | 3.62 | mg/m3 | 80 |  | 是 | 否
长沙市 | 北汽福田汽车股份有限公司长沙汽车厂 | 2020-11-25 | DA009喷漆废气总排口 | 表面涂装（汽车制造及维修）挥发性有机物、镍排放标准(DB43/1356-2017) | 甲苯 | 0.125 | 0.125 | mg/m3 | 3 |  | 是 | 否
长沙市 | 北汽福田汽车股份有限公司长沙汽车厂 | 2020-11-25 | DA009喷漆废气总排口 | 挥发性有机物排放标准第五部分：表面涂装行业(DB37/2801.5-2018) | VOCs | 1.26 | 1.26 | mg/m3 | 80 |  | 是 | 否
长沙市 | 北汽福田汽车股份有限公司长沙汽车厂 | 2020-11-25 | DA011烘干废气排放口2# | 挥发性有机物排放标准第五部分：表面涂装行业(DB37/2801.5-2018) | VOCs | 2.36 | 2.36 | mg/m3 | 80 |  | 是 | 否
长沙市 | 北汽福田汽车股份有限公司长沙汽车厂 | 2020-11-25 | DA011烘干废气排放口2# | 表面涂装（汽车制造及维修）挥发性有机物、镍排放标准(DB43/1356-2017) | 二甲苯（总量） | 0.395 | 0.395 | mg/m3 | 17 |  | 是 | 否
长沙市 | 北汽福田汽车股份有限公司长沙汽车厂 | 2020-11-25 | DA009喷漆废气总排口 | 表面涂装（汽车制造及维修）挥发性有机物、镍排放标准(DB43/1356-2017) | 二甲苯（总量） | 0.229 | 0.229 | mg/m3 | 17 |  | 是 | 否
长沙市 | 北汽福田汽车股份有限公司长沙汽车厂 | 2020-11-25 | DA011烘干废气排放口2# | 表面涂装（汽车制造及维修）挥发性有机物、镍排放标准(DB43/1356-2017) | 甲苯 | 0.183 | 0.183 | mg/m3 | 3 |  | 是 | 否
长沙市 | 北汽福田汽车股份有限公司长沙汽车厂 | 2020-11-25 | DA010烘干废气排放口1# | 表面涂装（汽车制造及维修）挥发性有机物、镍排放标准(DB43/1356-2017) | 甲苯 | 0.340 | 0.340 | mg/m3 | 3 |  | 是 | 否
长沙市 | 北汽福田汽车股份有限公司长沙汽车厂 | 2020-11-25 | DA010烘干废气排放口1# | 表面涂装（汽车制造及维修）挥发性有机物、镍排放标准(DB43/1356-2017) | 二甲苯（总量） | 1.56 | 1.56 | mg/m3 | 17 |  | 是 | 否
长沙市 | 北汽福田汽车股份有限公司长沙汽车厂 | 2020-11-25 | DA011烘干废气排放口2# | 大气污染物综合排放标准(GB16297-1996) | 颗粒物 | 14.4 | 14.4 | mg/m3 | 120 |  | 是 | 否
长沙市 | 北汽福田汽车股份有限公司长沙汽车厂 | 2020-11-25 | DA010烘干废气排放口1# | 挥发性有机物排放标准第五部分：表面涂装行业(DB37/2801.5-2018) | VOCs | 11.9 | 11.9 | mg/m3 | 80 |  | 是 | 否
长沙市 | 北汽福田汽车股份有限公司长沙汽车厂 | 2020-11-25 | DA014点补排放口 | 大气污染物综合排放标准(GB16297-1996) | 颗粒物 | 12.2 | 12.2 |  | 120 |  | 是 | 否
长沙市 | 长沙牧泰莱电路技术有限公司 | 2020-11-19 | DA007外形除尘器排口7# | 大气污染物综合排放标准(GB16297-1996) | 颗粒物 | 12.6 | 12.6 | mg/m3 | 120 |  | 是 | 否
长沙市 | 长沙牧泰莱电路技术有限公司 | 2020-11-19 | DA002电镀废气处理塔排口2# |  | 流量 | 9192 | 9192 |  |  |  | 否
长沙市 | 长沙牧泰莱电路技术有限公司 | 2020-11-19 | DA002电镀废气处理塔排口2# | 大气污染物综合排放标准(GB16297-1996) | 硫酸雾 | 0.75 | 0.75 | mg/m3 | 45 |  | 是 | 否
长沙市 | 长沙牧泰莱电路技术有限公司 | 2020-11-19 | DA003阻焊废气处理塔排口3# | 大气污染物综合排放标准(GB16297-1996) | 硫酸雾 | 0.90 | 0.90 | mg/m3 | 45 |  | 是 | 否
长沙市 | 长沙牧泰莱电路技术有限公司 | 2020-11-19 | DA001电镀废气处理塔排口1# | 大气污染物综合排放标准(GB16297-1996) | 硫酸雾 | 0.85 | 0.85 | mg/m3 | 45 |  | 是 | 否
长沙市 | 长沙牧泰莱电路技术有限公司 | 2020-11-19 | DA001电镀废气处理塔排口1# | 大气污染物综合排放标准(GB16297-1996) | 氮氧化物 | 17 | 17 | mg/m3 | 240 |  | 是 | 否
长沙市 | 长沙牧泰莱电路技术有限公司 | 2020-11-19 | DA003阻焊废气处理塔排口3# |  | 流量 | 3627 | 3627 |  |  |  | 否
长沙市 | 长沙牧泰莱电路技术有限公司 | 2020-11-19 | DA007外形除尘器排口7# |  | 流量 | 687 | 687 |  |  |  | 否
长沙市 | 长沙牧泰莱电路技术有限公司 | 2020-11-19 | DA008钻孔除尘器排口8# |  | 流量 | 4235 | 4235 |  |  |  | 否
长沙市 | 长沙牧泰莱电路技术有限公司 | 2020-11-19 | DA008钻孔除尘器排口8# | 大气污染物综合排放标准(GB16297-1996) | 颗粒物 | 12.8 | 12.8 | mg/m3 | 120 |  | 是 | 否
长沙市 | 长沙牧泰莱电路技术有限公司 | 2020-11-19 | DA002电镀废气处理塔排口2# | 大气污染物综合排放标准(GB16297-1996) | 氮氧化物 | <3 | <3 | mg/m3 | 240 |  | 是 | 否
长沙市 | 长沙牧泰莱电路技术有限公司 | 2020-11-19 | DA001电镀废气处理塔排口1# |  | 流量 | 11697 | 11697 |  |  |  | 否
长沙市 | 广汽菲亚特克莱斯勒汽车有限公司 | 2020-11-24 | 中涂烘干废气排气口 | 大气污染物综合排放标准(GB16297-1996) | 颗粒物 | <20 | <20 |  | 120 |  | 是 | 否
长沙市 | 广汽菲亚特克莱斯勒汽车有限公司 | 2020-11-24 | 发动机检测尾气6#排放口 | 大气污染物综合排放标准(GB16297-1996) | 颗粒物 | <20 | <20 | mg/m3 | 120 |  | 是 | 否
长沙市 | 广汽菲亚特克莱斯勒汽车有限公司 | 2020-11-24 | 面漆烘干DA018排气筒 | 大气污染物综合排放标准(GB16297-1996) | 二氧化硫 | <3 | <3 | mg/m3 | 1200 |  | 是 | 否
长沙市 | 广汽菲亚特克莱斯勒汽车有限公司 | 2020-11-24 | 发动机检测尾气6#排放口 | 涂料、油墨及胶粘剂工业大气污染物排放标准(GB37824—2019) | 苯系物 | 0.024 | 0.024 | mg/m3 | 60 |  | 是 | 否
长沙市 | 广汽菲亚特克莱斯勒汽车有限公司 | 2020-11-24 | 车身流平闪干废气1#废气排放口 | 大气污染物综合排放标准(GB16297-1996) | 挥发性有机物 | 1.16 | 1.16 | mg/m3 | 120 |  | 是 | 否
长沙市 | 广汽菲亚特克莱斯勒汽车有限公司 | 2020-11-24 | 车身流平闪干废气1#废气排放口 | 大气污染物综合排放标准(GB16297-1996) | 二氧化硫 | 54 | 54 | mg/m3 | 1200 |  | 是 | 否
长沙市 | 广汽菲亚特克莱斯勒汽车有限公司 | 2020-11-24 | 喷漆、调漆废气排放口（水旋式除漆雾处理后） | 大气污染物综合排放标准(GB16297-1996) | 二氧化硫 | <3 | <3 | mg/m3 | 1200 |  | 是 | 否
长沙市 | 广汽菲亚特克莱斯勒汽车有限公司 | 2020-11-24 | 车身流平闪干废气1#废气排放口 | 大气污染物综合排放标准(GB16297-1996) | 颗粒物 | <20 | <20 | mg/m3 | 120 |  | 是 | 否
长沙市 | 广汽菲亚特克莱斯勒汽车有限公司 | 2020-11-24 | 电泳烘干废气排放口 | 大气污染物综合排放标准(GB16297-1996) | 非甲烷总烃 | 1.03 | 1.03 | mg/m3 | 120 |  | 是 | 否
长沙市 | 广汽菲亚特克莱斯勒汽车有限公司 | 2020-11-24 | 电泳烘干废气排放口 | 大气污染物综合排放标准(GB16297-1996) | 二氧化硫 | <3 | <3 | mg/m3 | 1200 |  | 是 | 否
长沙市 | 广汽菲亚特克莱斯勒汽车有限公司 | 2020-11-24 | 电泳烘干废气排放口 | 大气污染物综合排放标准(GB16297-1996) | 氮氧化物 | 56 | 56 | mg/m3 | 240 |  | 是 | 否
长沙市 | 广汽菲亚特克莱斯勒汽车有限公司 | 2020-11-24 | 面漆烘干DA018排气筒 | 大气污染物综合排放标准(GB16297-1996) | 非甲烷总烃 | 0.55 | 0.55 | mg/m3 | 120 |  | 是 | 否
长沙市 | 广汽菲亚特克莱斯勒汽车有限公司 | 2020-11-24 | 喷漆、调漆废气排放口（水旋式除漆雾处理后） | 大气污染物综合排放标准(GB16297-1996) | 氮氧化物 | <3 | <3 | mg/m3 | 240 |  | 是 | 否
长沙市 | 广汽菲亚特克莱斯勒汽车有限公司 | 2020-11-24 | 发动机检测尾气6#排放口 | 大气污染物综合排放标准(GB16297-1996) | 二氧化硫 | <3 | <3 | mg/m3 | 1200 |  | 是 | 否
长沙市 | 广汽菲亚特克莱斯勒汽车有限公司 | 2020-11-24 | 发动机检测尾气5#排放口 | 大气污染物综合排放标准(GB16297-1996) | 颗粒物 | <20 | <20 | mg/m3 | 120 |  | 是 | 否
长沙市 | 广汽菲亚特克莱斯勒汽车有限公司 | 2020-11-24 | 发动机检测尾气5#排放口 | 大气污染物综合排放标准(GB16297-1996) | 非甲烷总烃 | 0.53 | 0.53 | mg/m3 | 120 |  | 是 | 否
长沙市 | 广汽菲亚特克莱斯勒汽车有限公司 | 2020-11-24 | 发动机检测尾气6#排放口 | 大气污染物综合排放标准(GB16297-1996) | 氮氧化物 | <3 | <3 | mg/m3 | 240 |  | 是 | 否
长沙市 | 广汽菲亚特克莱斯勒汽车有限公司 | 2020-11-24 | 面漆烘干DA018排气筒 | 大气污染物综合排放标准(GB16297-1996) | 氮氧化物 | 62 | 62 | mg/m3 | 240 |  | 是 | 否
长沙市 | 广汽菲亚特克莱斯勒汽车有限公司 | 2020-11-24 | 电泳烘干废气排放口 | 大气污染物综合排放标准(GB16297-1996) | 挥发性有机物 | 0.255 | 0.255 | mg/m3 | 120 |  | 是 | 否
长沙市 | 广汽菲亚特克莱斯勒汽车有限公司 | 2020-11-24 | 电泳烘干废气排放口 | 表面涂装（汽车制造及维修）挥发性有机物、镍排放标准(DB43/1356-2017) | 苯系物 | 0.045 | 0.045 | mg/m3 | 25 |  | 是 | 否
长沙市 | 广汽菲亚特克莱斯勒汽车有限公司 | 2020-11-24 | 发动机检测尾气6#排放口 | 大气污染物综合排放标准(GB16297-1996) | 挥发性有机物 | 0.050 | 0.050 | mg/m3 | 120 |  | 是 | 否
长沙市 | 广汽菲亚特克莱斯勒汽车有限公司 | 2020-11-24 | 发动机检测尾气6#排放口 | 大气污染物综合排放标准(GB16297-1996) | 非甲烷总烃 | 0.63 | 0.63 | mg/m3 | 4.0 |  | 是 | 否
长沙市 | 广汽菲亚特克莱斯勒汽车有限公司 | 2020-11-24 | 面漆烘干DA018排气筒 | 涂料、油墨及胶粘剂工业大气污染物排放标准(GB37824—2019) | 苯系物 | 0.033 | 0.033 | mg/m3 | 60 |  | 是 | 否
长沙市 | 广汽菲亚特克莱斯勒汽车有限公司 | 2020-11-24 | 面漆烘干DA018排气筒 | 大气污染物综合排放标准(GB16297-1996) | 颗粒物 | <20 | <20 | mg/m3 | 120 |  | 是 | 否
长沙市 | 广汽菲亚特克莱斯勒汽车有限公司 | 2020-11-24 | 车身流平闪干废气1#废气排放口 | 大气污染物综合排放标准(GB16297-1996) | 非甲烷总烃 | 1.01 | 1.01 | mg/m3 | 120 |  | 是 | 否
长沙市 | 广汽菲亚特克莱斯勒汽车有限公司 | 2020-11-24 | 车身流平闪干废气1#废气排放口 | 涂料、油墨及胶粘剂工业大气污染物排放标准(GB37824—2019) | 苯系物 | 0.005 | 0.005 | mg/m3 | 60 |  | 是 | 否
长沙市 | 广汽菲亚特克莱斯勒汽车有限公司 | 2020-11-24 | 中涂烘干废气排气口 | 大气污染物综合排放标准(GB16297-1996) | 挥发性有机物 | 0.550 | 0.550 | mg/m3 | 120 |  | 是 | 否
长沙市 | 广汽菲亚特克莱斯勒汽车有限公司 | 2020-11-24 | 喷漆、调漆废气排放口（水旋式除漆雾处理后） | 大气污染物综合排放标准(GB16297-1996) | 颗粒物 | <20 | <20 | mg/m3 | 120 |  | 是 | 否
长沙市 | 广汽菲亚特克莱斯勒汽车有限公司 | 2020-11-24 | 中涂烘干废气排气口 | 大气污染物综合排放标准(GB16297-1996) | 二氧化硫 | <3 | <3 | mg/m3 | 1200 |  | 是 | 否
长沙市 | 广汽菲亚特克莱斯勒汽车有限公司 | 2020-11-24 | 发动机检测尾气5#排放口 | 大气污染物综合排放标准(GB16297-1996) | 挥发性有机物 | 0.060 | 0.060 | mg/m3 | 120 |  | 是 | 否
长沙市 | 广汽菲亚特克莱斯勒汽车有限公司 | 2020-11-24 | 面漆烘干DA018排气筒 | 大气污染物综合排放标准(GB16297-1996) | 挥发性有机物 | 0.55 | 0.55 | mg/m3 | 120 |  | 是 | 否
长沙市 | 广汽菲亚特克莱斯勒汽车有限公司 | 2020-11-24 | 中涂烘干废气排气口 | 大气污染物综合排放标准(GB16297-1996) | 非甲烷总烃 | 1.80 | 1.80 | mg/m3 | 4.0 |  | 是 | 否
长沙市 | 广汽菲亚特克莱斯勒汽车有限公司 | 2020-11-24 | 电泳烘干废气排放口 | 大气污染物综合排放标准(GB16297-1996) | 颗粒物 | <20 | <20 |  | 120 |  | 是 | 否
长沙市 | 广汽菲亚特克莱斯勒汽车有限公司 | 2020-11-24 | 中涂烘干废气排气口 | 大气污染物综合排放标准(GB16297-1996) | 氮氧化物 | 69 | 69 | mg/m3 | 240 |  | 是 | 否
长沙市 | 广汽菲亚特克莱斯勒汽车有限公司 | 2020-11-24 | 车身流平闪干废气1#废气排放口 | 大气污染物综合排放标准(GB16297-1996) | 氮氧化物 | 188 | 188 | mg/m3 | 240 |  | 是 | 否
长沙市 | 广汽菲亚特克莱斯勒汽车有限公司 | 2020-11-24 | 发动机检测尾气5#排放口 | 大气污染物综合排放标准(GB16297-1996) | 氮氧化物 | <3 | <3 | mg/m3 | 240 |  | 是 | 否
长沙市 | 广汽菲亚特克莱斯勒汽车有限公司 | 2020-11-24 | 喷漆、调漆废气排放口（水旋式除漆雾处理后） | 涂料、油墨及胶粘剂工业大气污染物排放标准(GB37824—2019) | 苯系物 | 0.52 | 0.52 | mg/m3 | 60 |  | 是 | 否
长沙市 | 广汽菲亚特克莱斯勒汽车有限公司 | 2020-11-24 | 发动机检测尾气5#排放口 | 涂料、油墨及胶粘剂工业大气污染物排放标准(GB37824—2019) | 苯系物 | 0.024 | 0.024 | mg/m3 | 60 |  | 是 | 否
长沙市 | 广汽菲亚特克莱斯勒汽车有限公司 | 2020-11-24 | 发动机检测尾气5#排放口 | 大气污染物综合排放标准(GB16297-1996) | 二氧化硫 | <3 | <3 | mg/m3 | 1200 |  | 是 | 否
长沙市 | 广汽菲亚特克莱斯勒汽车有限公司 | 2020-11-24 | 喷漆、调漆废气排放口（水旋式除漆雾处理后） | 大气污染物综合排放标准(GB16297-1996) | 挥发性有机物 | 0.155 | 0.155 | mg/m3 | 120 |  | 是 | 否
长沙市 | 广汽菲亚特克莱斯勒汽车有限公司 | 2020-11-24 | 中涂烘干废气排气口 | 涂料、油墨及胶粘剂工业大气污染物排放标准(GB37824—2019) | 苯系物 | 0.053 | 0.053 | mg/m3 | 60 |  | 是 | 否
长沙市 | 广汽菲亚特克莱斯勒汽车有限公司 | 2020-11-25 | 总装检测尾气8#排放口 | 大气污染物综合排放标准(GB16297-1996) | 非甲烷总烃 | 0.52 | 0.52 | mg/m3 | 120 |  | 是 | 否
长沙市 | 广汽菲亚特克莱斯勒汽车有限公司 | 2020-11-25 | 总装检测尾气8#排放口 | 大气污染物综合排放标准(GB16297-1996) | 二氧化硫 | <3 | <3 | mg/m3 | 1200 |  | 是 | 否
长沙市 | 广汽菲亚特克莱斯勒汽车有限公司 | 2020-11-25 | 总装检测尾气8#排放口 | 表面涂装（汽车制造及维修）挥发性有机物、镍排放标准(DB43/1356-2017) | 苯系物 | 0.138 | 0.138 | mg/m3 | 25 |  | 是 | 否
长沙市 | 广汽菲亚特克莱斯勒汽车有限公司 | 2020-11-25 | 总装检测尾气8#排放口 | 大气污染物综合排放标准(GB16297-1996) | 氮氧化物 | <3 | <3 | mg/m3 | 240 |  | 是 | 否
长沙市 | 广汽菲亚特克莱斯勒汽车有限公司 | 2020-11-25 | 总装检测尾气8#排放口 | 大气污染物综合排放标准(GB16297-1996) | 颗粒物 | <20 | <20 |  | 120 |  | 是 | 否
长沙市 | 广汽菲亚特克莱斯勒汽车有限公司 | 2020-11-25 | 总装检测尾气8#排放口 | 表面涂装（汽车制造及维修）挥发性有机物、镍排放标准(DB43/1356-2017) | 挥发性有机物 | 0.762 | 0.762 | g/m2 | 35 |  | 是 | 否
长沙市 | 广汽菲亚特克莱斯勒汽车有限公司 | 2020-12-03 | 车身流平闪干废气2#排口 | 大气污染物综合排放标准(GB16297-1996) | 颗粒物 | <20 | <20 |  | 120 |  | 是 | 否
长沙市 | 广汽菲亚特克莱斯勒汽车有限公司 | 2020-12-03 | 发动机4#废气排口 | 表面涂装（汽车制造及维修）挥发性有机物、镍排放标准(DB43/1356-2017) | 挥发性有机物 | 0.122 | 0.122 | g/m2 | 70 |  | 是 | 否
长沙市 | 广汽菲亚特克莱斯勒汽车有限公司 | 2020-12-03 | 发动机4#废气排口 | 大气污染物综合排放标准(GB16297-1996) | 颗粒物 | <20 | <20 | mg/m3 | 120 |  | 是 | 否
长沙市 | 广汽菲亚特克莱斯勒汽车有限公司 | 2020-12-03 | 面涂烘干废气排放口（DA018） | 大气污染物综合排放标准(GB16297-1996) | 氮氧化物 | 66 | 66 | mg/m3 | 240 |  | 是 | 否
长沙市 | 广汽菲亚特克莱斯勒汽车有限公司 | 2020-12-03 | 发动机4#废气排口 | 大气污染物综合排放标准(GB16297-1996) | 氮氧化物 | <3 | <3 | mg/m3 | 240 |  | 是 | 否
长沙市 | 广汽菲亚特克莱斯勒汽车有限公司 | 2020-12-03 | 车身流平闪干废气2#排口 | 大气污染物综合排放标准(GB16297-1996) | 挥发性有机物 | 0.098 | 0.098 | mg/m3 | 120 |  | 是 | 否
长沙市 | 广汽菲亚特克莱斯勒汽车有限公司 | 2020-12-03 | 涂装车间抛光打磨废气1# | 大气污染物综合排放标准(GB16297-1996) | 氮氧化物 | <3 | <3 | mg/m3 | 240 |  | 是 | 否
长沙市 | 广汽菲亚特克莱斯勒汽车有限公司 | 2020-12-03 | 面涂烘干废气排放口（DA018） | 大气污染物综合排放标准(GB16297-1996) | 颗粒物 | <20 | <20 |  | 120 |  | 是 | 否
长沙市 | 广汽菲亚特克莱斯勒汽车有限公司 | 2020-12-03 | 中途烘干废气2#排口 | 大气污染物综合排放标准(GB16297-1996) | 颗粒物 | <20 | <20 |  | 120 |  | 是 | 否
长沙市 | 广汽菲亚特克莱斯勒汽车有限公司 | 2020-12-03 | 面涂烘干废气排放口（DA018） | 表面涂装（汽车制造及维修）挥发性有机物、镍排放标准(DB43/1356-2017) | 挥发性有机物 | 0.009 | 0.009 | g/m2 | 180 |  | 是 | 否
长沙市 | 广汽菲亚特克莱斯勒汽车有限公司 | 2020-12-03 | 车身流平闪干废气2#排口 | 大气污染物综合排放标准(GB16297-1996) | 氮氧化物 | 188 | 188 | mg/m3 | 240 |  | 是 | 否
长沙市 | 广汽菲亚特克莱斯勒汽车有限公司 | 2020-12-03 | 中途烘干废气2#排口 | 大气污染物综合排放标准(GB16297-1996) | 氮氧化物 | 57 | 57 | mg/m3 | 240 |  | 是 | 否
长沙市 | 广汽菲亚特克莱斯勒汽车有限公司 | 2020-12-03 | 涂装车间抛光打磨废气1# | 大气污染物综合排放标准(GB16297-1996) | 颗粒物 | <20 | <20 | mg/m3 | 120 |  | 是 | 否
长沙市 | 广汽菲亚特克莱斯勒汽车有限公司 | 2020-12-03 | 中途烘干废气2#排口 | 表面涂装（汽车制造及维修）挥发性有机物、镍排放标准(DB43/1356-2017) | 挥发性有机物 | 0.500 | 0.500 | g/m2 | 180 |  | 是 | 否
长沙市 | 广汽菲亚特克莱斯勒汽车有限公司 | 2020-12-03 | 涂装车间抛光打磨废气1# | 表面涂装（汽车制造及维修）挥发性有机物、镍排放标准(DB43/1356-2017) | 挥发性有机物 | <0.005 | <0.005 | g/m2 | 35 |  | 是 | 否
长沙市 | 湖南湘江关西涂料有限公司 | 2020-11-30 | DA019排气筒 |  | 烟气流量 | 19008 | 19008 | m3/h |  |  | 否
长沙市 | 湖南湘江关西涂料有限公司 | 2020-11-30 | DA019排气筒 | 涂料、油墨及胶粘剂工业大气污染物排放标准(GB37824—2019) | 二氧化硫 | <3 | <3 | mg/m3 | 200 |  | 是 | 否
长沙市 | 湖南湘江关西涂料有限公司 | 2020-11-30 | DA001排气筒 | 涂料、油墨及胶粘剂工业大气污染物排放标准(GB37824—2019) | 总挥发性有机物 | 2.04 | 2.04 | mg/m3 | 120 |  | 是 | 否
长沙市 | 湖南湘江关西涂料有限公司 | 2020-11-30 | DA005排气筒 |  | 二甲苯（总量） | 0.337 | 0.337 | mg/m3 |  |  | 否
长沙市 | 湖南湘江关西涂料有限公司 | 2020-11-30 | DA005排气筒 | 涂料、油墨及胶粘剂工业大气污染物排放标准(GB37824—2019) | 非甲烷总烃 | 1.89 | 1.89 | mg/m3 | 100 |  | 是 | 否
长沙市 | 湖南湘江关西涂料有限公司 | 2020-11-30 | DA005排气筒 | 涂料、油墨及胶粘剂工业大气污染物排放标准(GB37824—2019) | 二氧化硫 | <3 | <3 | mg/m3 | 200 |  | 是 | 否
长沙市 | 湖南湘江关西涂料有限公司 | 2020-11-30 | DA006排气筒 | 涂料、油墨及胶粘剂工业大气污染物排放标准(GB37824—2019) | 二氧化硫 | <3 | <3 | mg/m3 | 200 |  | 是 | 否
长沙市 | 湖南湘江关西涂料有限公司 | 2020-11-30 | DA011锅炉排气筒 | 锅炉大气污染物排放标准(GB13271-2014) | 氮氧化物 | 42 | 42 | mg/m3 | 150 |  | 是 | 否
长沙市 | 湖南湘江关西涂料有限公司 | 2020-11-30 | DA012排气筒 | 涂料、油墨及胶粘剂工业大气污染物排放标准(GB37824—2019) | 颗粒物 | 12.4 | 12.4 | mg/m3 | 30 |  | 是 | 否
长沙市 | 湖南湘江关西涂料有限公司 | 2020-11-30 | DA013排气筒 |  | 二甲苯（总量） | 0.293 | 0.293 | mg/m3 |  |  | 否
长沙市 | 湖南湘江关西涂料有限公司 | 2020-11-30 | DA013排气筒 |  | 烟气流量 | 15004 | 15004 | m3/h |  |  | 否
长沙市 | 湖南湘江关西涂料有限公司 | 2020-11-30 | DA013排气筒 |  | 甲苯 | 0.173 | 0.173 | mg/m3 |  |  | 否
长沙市 | 湖南湘江关西涂料有限公司 | 2020-11-30 | DA014排气筒 | 涂料、油墨及胶粘剂工业大气污染物排放标准(GB37824—2019) | 总挥发性有机物 | 2.10 | 2.10 | mg/m3 | 120 |  | 是 | 否
长沙市 | 湖南湘江关西涂料有限公司 | 2020-11-30 | DA018排气筒 |  | 二甲苯（总量） | 0.187 | 0.187 | mg/m3 |  |  | 否
长沙市 | 湖南湘江关西涂料有限公司 | 2020-11-30 | DA012排气筒 |  | 二甲苯（总量） | 0.459 | 0.459 | mg/m3 |  |  | 否
长沙市 | 湖南湘江关西涂料有限公司 | 2020-11-30 | DA013排气筒 | 涂料、油墨及胶粘剂工业大气污染物排放标准(GB37824—2019) | 二氧化硫 | <3 | <3 | mg/m3 | 200 |  | 是 | 否
长沙市 | 湖南湘江关西涂料有限公司 | 2020-11-30 | DA014排气筒 | 涂料、油墨及胶粘剂工业大气污染物排放标准(GB37824—2019) | 非甲烷总烃 | 0.64 | 0.64 | mg/m3 | 100 |  | 是 | 否
长沙市 | 湖南湘江关西涂料有限公司 | 2020-11-30 | DA016排气筒 |  | 烟气流量 | 12813 | 12813 | m3/h |  |  | 否
长沙市 | 湖南湘江关西涂料有限公司 | 2020-11-30 | DA017排气筒 | 涂料、油墨及胶粘剂工业大气污染物排放标准(GB37824—2019) | 氮氧化物 | <3 | <3 | mg/m3 | 200 |  | 是 | 否
长沙市 | 湖南湘江关西涂料有限公司 | 2020-11-30 | DA017排气筒 |  | 甲苯 | 0.083 | 0.083 | mg/m3 |  |  | 否
长沙市 | 湖南湘江关西涂料有限公司 | 2020-11-30 | DA001排气筒 | 涂料、油墨及胶粘剂工业大气污染物排放标准(GB37824—2019) | 苯 | 0.0899 | 0.0899 | mg/m3 | 1 |  | 是 | 否
长沙市 | 湖南湘江关西涂料有限公司 | 2020-11-30 | DA001排气筒 | 涂料、油墨及胶粘剂工业大气污染物排放标准(GB37824—2019) | 氮氧化物 | <3 | <3 | mg/m3 | 200 |  | 是 | 否
长沙市 | 湖南湘江关西涂料有限公司 | 2020-11-30 | DA001排气筒 | 涂料、油墨及胶粘剂工业大气污染物排放标准(GB37824—2019) | 非甲烷总烃 | 1.16 | 1.16 | mg/m3 | 100 |  | 是 | 否
长沙市 | 湖南湘江关西涂料有限公司 | 2020-11-30 | DA006排气筒 | 涂料、油墨及胶粘剂工业大气污染物排放标准(GB37824—2019) | 苯 | 0.146 | 0.146 | mg/m3 | 1 |  | 是 | 否
长沙市 | 湖南湘江关西涂料有限公司 | 2020-11-30 | DA011锅炉排气筒 | 锅炉大气污染物排放标准(GB13271-2014) | 颗粒物 | 4.9 | 4.9 | mg/m3 | 20 |  | 是 | 否
长沙市 | 湖南湘江关西涂料有限公司 | 2020-11-30 | DA012排气筒 | 涂料、油墨及胶粘剂工业大气污染物排放标准(GB37824—2019) | 氮氧化物 | <3 | <3 | mg/m3 | 200 |  | 是 | 否
长沙市 | 湖南湘江关西涂料有限公司 | 2020-11-30 | DA013排气筒 | 涂料、油墨及胶粘剂工业大气污染物排放标准(GB37824—2019) | 苯 | 0.069 | 0.069 | mg/m3 | 1 |  | 是 | 否
长沙市 | 湖南湘江关西涂料有限公司 | 2020-11-30 | DA014排气筒 | 涂料、油墨及胶粘剂工业大气污染物排放标准(GB37824—2019) | 二氧化硫 | <3 | <3 | mg/m3 | 200 |  | 是 | 否
长沙市 | 湖南湘江关西涂料有限公司 | 2020-11-30 | DA014排气筒 | 涂料、油墨及胶粘剂工业大气污染物排放标准(GB37824—2019) | 颗粒物 | 13.2 | 13.2 | mg/m3 | 30 |  | 是 | 否
长沙市 | 湖南湘江关西涂料有限公司 | 2020-11-30 | DA015排气筒 | 涂料、油墨及胶粘剂工业大气污染物排放标准(GB37824—2019) | 非甲烷总烃 | 0.76 | 0.76 | mg/m3 | 100 |  | 是 | 否
长沙市 | 湖南湘江关西涂料有限公司 | 2020-11-30 | DA015排气筒 | 涂料、油墨及胶粘剂工业大气污染物排放标准(GB37824—2019) | 苯 | 0.122 | 0.122 | mg/m3 | 1 |  | 是 | 否
长沙市 | 湖南湘江关西涂料有限公司 | 2020-11-30 | DA016排气筒 | 涂料、油墨及胶粘剂工业大气污染物排放标准(GB37824—2019) | 总挥发性有机物 | 6.89 | 6.89 | mg/m3 | 120 |  | 是 | 否
长沙市 | 湖南湘江关西涂料有限公司 | 2020-11-30 | DA016排气筒 |  | 二甲苯（总量） | 0.567 | 0.567 | mg/m3 |  |  | 否
长沙市 | 湖南湘江关西涂料有限公司 | 2020-11-30 | DA017排气筒 | 涂料、油墨及胶粘剂工业大气污染物排放标准(GB37824—2019) | 二氧化硫 | <3 | <3 | mg/m3 | 200 |  | 是 | 否
长沙市 | 湖南湘江关西涂料有限公司 | 2020-11-30 | DA017排气筒 | 涂料、油墨及胶粘剂工业大气污染物排放标准(GB37824—2019) | 非甲烷总烃 | 0.67 | 0.67 | mg/m3 | 100 |  | 是 | 否
长沙市 | 湖南湘江关西涂料有限公司 | 2020-11-30 | DA018排气筒 |  | 甲苯 | 0.135 | 0.135 | mg/m3 |  |  | 否
长沙市 | 湖南湘江关西涂料有限公司 | 2020-11-30 | DA019排气筒 | 涂料、油墨及胶粘剂工业大气污染物排放标准(GB37824—2019) | 氮氧化物 | <3 | <3 | mg/m3 | 200 |  | 是 | 否
长沙市 | 湖南湘江关西涂料有限公司 | 2020-11-30 | DA019排气筒 | 涂料、油墨及胶粘剂工业大气污染物排放标准(GB37824—2019) | 苯 | 0.225 | 0.225 | mg/m3 | 1 |  | 是 | 否
长沙市 | 湖南湘江关西涂料有限公司 | 2020-11-30 | DA001排气筒 |  | 烟气流量 | 18660 | 18660 | mg/m3 |  |  | 否
长沙市 | 湖南湘江关西涂料有限公司 | 2020-11-30 | DA001排气筒 |  | 甲苯 | 0.228 | 0.228 | mg/m3 |  |  | 否
长沙市 | 湖南湘江关西涂料有限公司 | 2020-11-30 | DA005排气筒 |  | 烟气流量 | 4075 | 4075 | m3/h |  |  | 否
长沙市 | 湖南湘江关西涂料有限公司 | 2020-11-30 | DA012排气筒 |  | 甲苯 | 0.397 | 0.397 | mg/m3 |  |  | 否
长沙市 | 湖南湘江关西涂料有限公司 | 2020-11-30 | DA016排气筒 | 涂料、油墨及胶粘剂工业大气污染物排放标准(GB37824—2019) | 氮氧化物 | <3 | <3 | mg/m3 | 200 |  | 是 | 否
长沙市 | 湖南湘江关西涂料有限公司 | 2020-11-30 | DA016排气筒 | 涂料、油墨及胶粘剂工业大气污染物排放标准(GB37824—2019) | 非甲烷总烃 | 0.70 | 0.70 | mg/m3 | 100 |  | 是 | 否
长沙市 | 湖南湘江关西涂料有限公司 | 2020-11-30 | DA018排气筒 | 涂料、油墨及胶粘剂工业大气污染物排放标准(GB37824—2019) | 总挥发性有机物 | 1.67 | 1.67 | mg/m3 | 120 |  | 是 | 否
长沙市 | 湖南湘江关西涂料有限公司 | 2020-11-30 | DA018排气筒 | 涂料、油墨及胶粘剂工业大气污染物排放标准(GB37824—2019) | 非甲烷总烃 | 0.59 | 0.59 | mg/m3 | 100 |  | 是 | 否
长沙市 | 湖南湘江关西涂料有限公司 | 2020-11-30 | DA018排气筒 |  | 烟气流量 | 10949 | 10949 | m3/h |  |  | 否
长沙市 | 湖南湘江关西涂料有限公司 | 2020-11-30 | DA001排气筒 | 涂料、油墨及胶粘剂工业大气污染物排放标准(GB37824—2019) | 二氧化硫 | <3 | <3 | mg/m3 | 200 |  | 是 | 否
长沙市 | 湖南湘江关西涂料有限公司 | 2020-11-30 | DA002排气筒 |  | 甲苯 | 0.342 | 0.342 | mg/m3 |  |  | 否
长沙市 | 湖南湘江关西涂料有限公司 | 2020-11-30 | DA005排气筒 | 涂料、油墨及胶粘剂工业大气污染物排放标准(GB37824—2019) | 颗粒物 | 12.9 | 12.9 | mg/m3 | 30 |  | 是 | 否
长沙市 | 湖南湘江关西涂料有限公司 | 2020-11-30 | DA006排气筒 |  | 烟气流量 | 1507 | 1507 | m3/h |  |  | 否
长沙市 | 湖南湘江关西涂料有限公司 | 2020-11-30 | DA006排气筒 | 涂料、油墨及胶粘剂工业大气污染物排放标准(GB37824—2019) | 氮氧化物 | <3 | <3 | mg/m3 | 200 |  | 是 | 否
长沙市 | 湖南湘江关西涂料有限公司 | 2020-11-30 | DA012排气筒 | 涂料、油墨及胶粘剂工业大气污染物排放标准(GB37824—2019) | 二氧化硫 | <3 | <3 | mg/m3 | 200 |  | 是 | 否
长沙市 | 湖南湘江关西涂料有限公司 | 2020-11-30 | DA013排气筒 | 涂料、油墨及胶粘剂工业大气污染物排放标准(GB37824—2019) | 氮氧化物 | <3 | <3 | mg/m3 | 200 |  | 是 | 否
长沙市 | 湖南湘江关西涂料有限公司 | 2020-11-30 | DA013排气筒 | 涂料、油墨及胶粘剂工业大气污染物排放标准(GB37824—2019) | 总挥发性有机物 | 1.56 | 1.56 | mg/m3 | 120 |  | 是 | 否
长沙市 | 湖南湘江关西涂料有限公司 | 2020-11-30 | DA015排气筒 |  | 二甲苯（总量） | 0.410 | 0.410 | mg/m3 |  |  | 否
长沙市 | 湖南湘江关西涂料有限公司 | 2020-11-30 | DA015排气筒 | 涂料、油墨及胶粘剂工业大气污染物排放标准(GB37824—2019) | 氮氧化物 | <3 | <3 | mg/m3 | 200 |  | 是 | 否
长沙市 | 湖南湘江关西涂料有限公司 | 2020-11-30 | DA016排气筒 |  | 甲苯 | 0.352 | 0.352 | mg/m3 |  |  | 否
长沙市 | 湖南湘江关西涂料有限公司 | 2020-11-30 | DA018排气筒 | 涂料、油墨及胶粘剂工业大气污染物排放标准(GB37824—2019) | 氮氧化物 | <3 | <3 | mg/m3 | 200 |  | 是 | 否
长沙市 | 湖南湘江关西涂料有限公司 | 2020-11-30 | DA018排气筒 | 涂料、油墨及胶粘剂工业大气污染物排放标准(GB37824—2019) | 二氧化硫 | <3 | <3 | mg/m3 | 200 |  | 是 | 否
长沙市 | 湖南湘江关西涂料有限公司 | 2020-11-30 | DA001排气筒 |  | 二甲苯（总量） | 0.288 | 0.288 | mg/m3 |  |  | 否
长沙市 | 湖南湘江关西涂料有限公司 | 2020-11-30 | DA002排气筒 | 涂料、油墨及胶粘剂工业大气污染物排放标准(GB37824—2019) | 非甲烷总烃 | 0.87 | 0.87 | mg/m3 | 100 |  | 是 | 否
长沙市 | 湖南湘江关西涂料有限公司 | 2020-11-30 | DA002排气筒 | 涂料、油墨及胶粘剂工业大气污染物排放标准(GB37824—2019) | 总挥发性有机物 | 2.02 | 2.02 | mg/m3 | 120 |  | 是 | 否
长沙市 | 湖南湘江关西涂料有限公司 | 2020-11-30 | DA002排气筒 | 涂料、油墨及胶粘剂工业大气污染物排放标准(GB37824—2019) | 二氧化硫 | <3 | <3 | mg/m3 | 200 |  | 是 | 否
长沙市 | 湖南湘江关西涂料有限公司 | 2020-11-30 | DA006排气筒 | 涂料、油墨及胶粘剂工业大气污染物排放标准(GB37824—2019) | 总挥发性有机物 | 2.20 | 2.20 | mg/m3 | 120 |  | 是 | 否
长沙市 | 湖南湘江关西涂料有限公司 | 2020-11-30 | DA012排气筒 | 涂料、油墨及胶粘剂工业大气污染物排放标准(GB37824—2019) | 苯 | 0.078 | 0.078 | mg/m3 | 1 |  | 是 | 否
长沙市 | 湖南湘江关西涂料有限公司 | 2020-11-30 | DA012排气筒 |  | 烟气流量 | 7093 | 7093 | m3/h |  |  | 否
长沙市 | 湖南湘江关西涂料有限公司 | 2020-11-30 | DA014排气筒 |  | 烟气流量 | 10110 | 10110 | m3/h |  |  | 否
长沙市 | 湖南湘江关西涂料有限公司 | 2020-11-30 | DA014排气筒 |  | 甲苯 | 0.228 | 0.228 | mg/m3 |  |  | 否
长沙市 | 湖南湘江关西涂料有限公司 | 2020-11-30 | DA014排气筒 | 涂料、油墨及胶粘剂工业大气污染物排放标准(GB37824—2019) | 氮氧化物 | <3 | <3 | mg/m3 | 200 |  | 是 | 否
长沙市 | 湖南湘江关西涂料有限公司 | 2020-11-30 | DA015排气筒 | 涂料、油墨及胶粘剂工业大气污染物排放标准(GB37824—2019) | 颗粒物 | 12.0 | 12.0 | mg/m3 | 30 |  | 是 | 否
长沙市 | 湖南湘江关西涂料有限公司 | 2020-11-30 | DA016排气筒 | 涂料、油墨及胶粘剂工业大气污染物排放标准(GB37824—2019) | 苯 | 0.234 | 0.234 | mg/m3 | 1 |  | 是 | 否
长沙市 | 湖南湘江关西涂料有限公司 | 2020-11-30 | DA017排气筒 |  | 烟气流量 | 18772 | 18772 | m3/h |  |  | 否
长沙市 | 湖南湘江关西涂料有限公司 | 2020-11-30 | DA019排气筒 | 涂料、油墨及胶粘剂工业大气污染物排放标准(GB37824—2019) | 颗粒物 | 12.3 | 12.3 | mg/m3 | 30 |  | 是 | 否
长沙市 | 湖南湘江关西涂料有限公司 | 2020-11-30 | DA019排气筒 |  | 二甲苯（总量） | 0.625 | 0.625 | mg/m3 |  |  | 否
长沙市 | 湖南湘江关西涂料有限公司 | 2020-11-30 | DA019排气筒 | 涂料、油墨及胶粘剂工业大气污染物排放标准(GB37824—2019) | 总挥发性有机物 | 3.47 | 3.47 | mg/m3 | 120 |  | 是 | 否
长沙市 | 湖南湘江关西涂料有限公司 | 2020-11-30 | DA005排气筒 |  | 甲苯 | 0.364 | 0.364 | mg/m3 |  |  | 否
长沙市 | 湖南湘江关西涂料有限公司 | 2020-11-30 | DA005排气筒 | 涂料、油墨及胶粘剂工业大气污染物排放标准(GB37824—2019) | 总挥发性有机物 | 2.24 | 2.24 | mg/m3 | 120 |  | 是 | 否
长沙市 | 湖南湘江关西涂料有限公司 | 2020-11-30 | DA005排气筒 | 涂料、油墨及胶粘剂工业大气污染物排放标准(GB37824—2019) | 氮氧化物 | <3 | <3 | mg/m3 | 200 |  | 是 | 否
长沙市 | 湖南湘江关西涂料有限公司 | 2020-11-30 | DA006排气筒 | 涂料、油墨及胶粘剂工业大气污染物排放标准(GB37824—2019) | 非甲烷总烃 | 0.64 | 0.64 | mg/m3 | 100 |  | 是 | 否
长沙市 | 湖南湘江关西涂料有限公司 | 2020-11-30 | DA006排气筒 | 涂料、油墨及胶粘剂工业大气污染物排放标准(GB37824—2019) | 颗粒物 | 10.6 | 10.6 | mg/m3 | 30 |  | 是 | 否
长沙市 | 湖南湘江关西涂料有限公司 | 2020-11-30 | DA011锅炉排气筒 | 锅炉大气污染物排放标准(GB13271-2014) | 二氧化硫 | <3 | <3 | mg/m3 | 50 |  | 是 | 否
长沙市 | 湖南湘江关西涂料有限公司 | 2020-11-30 | DA013排气筒 | 涂料、油墨及胶粘剂工业大气污染物排放标准(GB37824—2019) | 颗粒物 | 14.4 | 14.4 | mg/m3 | 30 |  | 是 | 否
长沙市 | 湖南湘江关西涂料有限公司 | 2020-11-30 | DA013排气筒 | 涂料、油墨及胶粘剂工业大气污染物排放标准(GB37824—2019) | 非甲烷总烃 | 0.86 | 0.86 | mg/m3 | 100 |  | 是 | 否
长沙市 | 湖南湘江关西涂料有限公司 | 2020-11-30 | DA014排气筒 |  | 二甲苯（总量） | 0.388 | 0.388 | mg/m3 |  |  | 否
长沙市 | 湖南湘江关西涂料有限公司 | 2020-11-30 | DA015排气筒 | 涂料、油墨及胶粘剂工业大气污染物排放标准(GB37824—2019) | 总挥发性有机物 | 2.69 | 2.69 | mg/m3 | 120 |  | 是 | 否
长沙市 | 湖南湘江关西涂料有限公司 | 2020-11-30 | DA016排气筒 | 涂料、油墨及胶粘剂工业大气污染物排放标准(GB37824—2019) | 二氧化硫 | <3 | <3 | mg/m3 | 200 |  | 是 | 否
长沙市 | 湖南湘江关西涂料有限公司 | 2020-11-30 | DA016排气筒 | 涂料、油墨及胶粘剂工业大气污染物排放标准(GB37824—2019) | 颗粒物 | 13.3 | 13.3 | mg/m3 | 30 |  | 是 | 否
长沙市 | 湖南湘江关西涂料有限公司 | 2020-11-30 | DA017排气筒 | 涂料、油墨及胶粘剂工业大气污染物排放标准(GB37824—2019) | 颗粒物 | 14.3 | 14.3 | mg/m3 | 30 |  | 是 | 否
长沙市 | 湖南湘江关西涂料有限公司 | 2020-11-30 | DA017排气筒 | 涂料、油墨及胶粘剂工业大气污染物排放标准(GB37824—2019) | 苯 | 0.025 | 0.025 | mg/m3 | 1 |  | 是 | 否
长沙市 | 湖南湘江关西涂料有限公司 | 2020-11-30 | DA017排气筒 | 涂料、油墨及胶粘剂工业大气污染物排放标准(GB37824—2019) | 总挥发性有机物 | 0.709 | 0.709 | mg/m3 | 120 |  | 是 | 否
长沙市 | 湖南湘江关西涂料有限公司 | 2020-11-30 | DA018排气筒 | 涂料、油墨及胶粘剂工业大气污染物排放标准(GB37824—2019) | 苯 | 0.177 | 0.177 | mg/m3 | 1 |  | 是 | 否
长沙市 | 湖南湘江关西涂料有限公司 | 2020-11-30 | DA018排气筒 | 涂料、油墨及胶粘剂工业大气污染物排放标准(GB37824—2019) | 颗粒物 | 11.5 | 11.5 | mg/m3 | 30 |  | 是 | 否
长沙市 | 湖南湘江关西涂料有限公司 | 2020-11-30 | DA019排气筒 |  | 甲苯 | 0.376 | 0.376 | mg/m3 |  |  | 否
长沙市 | 湖南湘江关西涂料有限公司 | 2020-11-30 | DA019排气筒 | 涂料、油墨及胶粘剂工业大气污染物排放标准(GB37824—2019) | 非甲烷总烃 | 0.68 | 0.68 | mg/m3 | 100 |  | 是 | 否
长沙市 | 湖南湘江关西涂料有限公司 | 2020-11-30 | DA001排气筒 | 涂料、油墨及胶粘剂工业大气污染物排放标准(GB37824—2019) | 颗粒物 | 13.8 | 13.8 | mg/m3 | 30 |  | 是 | 否
长沙市 | 湖南湘江关西涂料有限公司 | 2020-11-30 | DA002排气筒 | 涂料、油墨及胶粘剂工业大气污染物排放标准(GB37824—2019) | 苯 | 0.063 | 0.063 | mg/m3 | 1 |  | 是 | 否
长沙市 | 湖南湘江关西涂料有限公司 | 2020-11-30 | DA002排气筒 |  | 二甲苯（总量） | 0.376 | 0.376 | mg/m3 |  |  | 否
长沙市 | 湖南湘江关西涂料有限公司 | 2020-11-30 | DA002排气筒 | 涂料、油墨及胶粘剂工业大气污染物排放标准(GB37824—2019) | 颗粒物 | 14.0 | 14.0 | mg/m3 | 30 |  | 是 | 否
长沙市 | 湖南湘江关西涂料有限公司 | 2020-11-30 | DA002排气筒 | 涂料、油墨及胶粘剂工业大气污染物排放标准(GB37824—2019) | 氮氧化物 | <3 | <3 | mg/m3 | 200 |  | 是 | 否
长沙市 | 湖南湘江关西涂料有限公司 | 2020-11-30 | DA002排气筒 |  | 烟气流量 | 13120 | 13120 | m3/h |  |  | 否
长沙市 | 湖南湘江关西涂料有限公司 | 2020-11-30 | DA005排气筒 | 涂料、油墨及胶粘剂工业大气污染物排放标准(GB37824—2019) | 苯 | 0.067 | 0.067 | mg/m3 | 1 |  | 是 | 否
长沙市 | 湖南湘江关西涂料有限公司 | 2020-11-30 | DA006排气筒 |  | 二甲苯（总量） | 0.469 | 0.469 | mg/m3 |  |  | 否
长沙市 | 湖南湘江关西涂料有限公司 | 2020-11-30 | DA006排气筒 |  | 甲苯 | 0.351 | 0.351 | mg/m3 |  |  | 否
长沙市 | 湖南湘江关西涂料有限公司 | 2020-11-30 | DA012排气筒 | 涂料、油墨及胶粘剂工业大气污染物排放标准(GB37824—2019) | 非甲烷总烃 | 0.62 | 0.62 | mg/m3 | 100 |  | 是 | 否
长沙市 | 湖南湘江关西涂料有限公司 | 2020-11-30 | DA012排气筒 | 涂料、油墨及胶粘剂工业大气污染物排放标准(GB37824—2019) | 总挥发性有机物 | 2.91 | 2.91 | mg/m3 | 120 |  | 是 | 否
长沙市 | 湖南湘江关西涂料有限公司 | 2020-11-30 | DA014排气筒 | 涂料、油墨及胶粘剂工业大气污染物排放标准(GB37824—2019) | 苯 | 0.099 | 0.099 | mg/m3 | 1 |  | 是 | 否
长沙市 | 湖南湘江关西涂料有限公司 | 2020-11-30 | DA015排气筒 |  | 烟气流量 | 12017 | 12017 | mg/m3 |  |  | 否
长沙市 | 湖南湘江关西涂料有限公司 | 2020-11-30 | DA015排气筒 | 涂料、油墨及胶粘剂工业大气污染物排放标准(GB37824—2019) | 二氧化硫 | <3 | <3 | mg/m3 | 200 |  | 是 | 否
长沙市 | 湖南湘江关西涂料有限公司 | 2020-11-30 | DA015排气筒 |  | 甲苯 | 0.281 | 0.281 | mg/m3 |  |  | 否
长沙市 | 湖南湘江关西涂料有限公司 | 2020-11-30 | DA017排气筒 |  | 二甲苯（总量） | 0.101 | 0.101 | mg/m3 |  |  | 否
长沙市 | 山河智能装备股份有限公司 | 2020-11-16 | DA025A厂房打磨室排气口12(DA001) | 大气污染物综合排放标准(GB16297-1996) | 颗粒物 | <20 | <20 | mg/m3 | 1.0 |  | 是 | 否
长沙市 | 山河智能装备股份有限公司 | 2020-11-16 | DA002途顺排气口17(DA001) | 大气污染物综合排放标准(GB16297-1996) | 颗粒物 | <20 | <20 | mg/m3 | 1.0 |  | 是 | 否
长沙市 | 山河智能装备股份有限公司 | 2020-11-16 | DA012A厂房喷漆室排气口9(DA001) | 表面涂装（汽车制造及维修）挥发性有机物、镍排放标准(DB43/1356-2017) | 非甲烷总烃 | 24.4 | 24.4 | mg/m3 | 40 |  | 是 | 否
长沙市 | 山河智能装备股份有限公司 | 2020-11-16 | DA027A厂房油漆烘干室排气口14(DA001) | 表面涂装（汽车制造及维修）挥发性有机物、镍排放标准(DB43/1356-2017) | 非甲烷总烃 | 28.3 | 28.3 | mg/m3 | 40 |  | 是 | 否
长沙市 | 山河智能装备股份有限公司 | 2020-11-16 | DA002途顺排气口17(DA001) | 危险废物焚烧污染控制标准(GB18484-2001) | 烟气黑度 | <1 | <1 | 级 | 1 |  | 是 | 否
长沙市 | 山河智能装备股份有限公司 | 2020-11-16 | DA002途顺排气口17(DA001) | 大气污染物综合排放标准(GB16297-1996) | 二氧化硫 | 13 | 59 | mg/m3 | 1200 |  | 是 | 否
长沙市 | 山河智能装备股份有限公司 | 2020-11-16 | DA003桩机油漆喷漆室排气口18(DA001) | 表面涂装（汽车制造及维修）挥发性有机物、镍排放标准(DB43/1356-2017) | 非甲烷总烃 | 6.34 | 6.34 | mg/m3 | 40 |  | 是 | 否
长沙市 | 山河智能装备股份有限公司 | 2020-11-16 | DA010A厂房喷漆室排气口8(DA001) | 表面涂装（汽车制造及维修）挥发性有机物、镍排放标准(DB43/1356-2017) | 挥发性有机物 | 0.01 | 0.01 | g/m2 | 35 |  | 是 | 否
长沙市 | 山河智能装备股份有限公司 | 2020-11-16 | DA010A厂房喷漆室排气口8(DA001) | 大气污染物综合排放标准(GB16297-1996) | 颗粒物 | <20 | <20 | mg/m3 | 1.0 |  | 是 | 否
长沙市 | 山河智能装备股份有限公司 | 2020-11-16 | DA012A厂房喷漆室排气口9(DA001) | 表面涂装（汽车制造及维修）挥发性有机物、镍排放标准(DB43/1356-2017) | 二甲苯（总量） | 17 | 17 | mg/m3 | 17 |  | 是 | 否
长沙市 | 山河智能装备股份有限公司 | 2020-11-16 | DA014A厂房底漆室排气口11(DA001) | 表面涂装（汽车制造及维修）挥发性有机物、镍排放标准(DB43/1356-2017) | 挥发性有机物 | 0.243 | 0.243 | g/m2 | 35 |  | 是 | 否
长沙市 | 山河智能装备股份有限公司 | 2020-11-16 | DA014A厂房底漆室排气口11(DA001) | 表面涂装（汽车制造及维修）挥发性有机物、镍排放标准(DB43/1356-2017) | 二甲苯（总量） | 17 | 17 | mg/m3 | 17 |  | 是 | 否
长沙市 | 山河智能装备股份有限公司 | 2020-11-16 | DA026A厂房打磨室排气口13(DA001) | 大气污染物综合排放标准(GB16297-1996) | 颗粒物 | <20 | <20 | mg/m3 | 1.0 |  | 是 | 否
长沙市 | 山河智能装备股份有限公司 | 2020-11-16 | DA027A厂房油漆烘干室排气口14(DA001) | 表面涂装（汽车制造及维修）挥发性有机物、镍排放标准(DB43/1356-2017) | 甲苯 | 0.022 | 0.022 | mg/m3 | 3 |  | 是 | 否
长沙市 | 山河智能装备股份有限公司 | 2020-11-16 | DA027A厂房油漆烘干室排气口14(DA001) | 表面涂装（汽车制造及维修）挥发性有机物、镍排放标准(DB43/1356-2017) | 挥发性有机物 | 0.639 | 0.639 | g/m2 | 35 |  | 是 | 否
长沙市 | 山河智能装备股份有限公司 | 2020-11-16 | DA002途顺排气口17(DA001) | 大气污染物综合排放标准(GB16297-1996) | 氮氧化物 | 75 | 342 | mg/m3 | 400 |  | 是 | 否
长沙市 | 山河智能装备股份有限公司 | 2020-11-16 | DA003桩机油漆喷漆室排气口18(DA001) | 表面涂装（汽车制造及维修）挥发性有机物、镍排放标准(DB43/1356-2017) | 二甲苯（总量） | 17 | 17 | mg/m3 | 17 |  | 是 | 否
长沙市 | 山河智能装备股份有限公司 | 2020-11-16 | DA003桩机油漆喷漆室排气口18(DA001) | 表面涂装（汽车制造及维修）挥发性有机物、镍排放标准(DB43/1356-2017) | 甲苯 | 0.062 | 0.062 | mg/m3 | 3 |  | 是 | 否
长沙市 | 山河智能装备股份有限公司 | 2020-11-16 | DA010A厂房喷漆室排气口8(DA001) | 表面涂装（汽车制造及维修）挥发性有机物、镍排放标准(DB43/1356-2017) | 非甲烷总烃 | 26.8 | 26.8 | mg/m3 | 40 |  | 是 | 否
长沙市 | 山河智能装备股份有限公司 | 2020-11-16 | DA012A厂房喷漆室排气口9(DA001) | 表面涂装（汽车制造及维修）挥发性有机物、镍排放标准(DB43/1356-2017) | 挥发性有机物 | 1.31 | 1.31 | g/m2 | 35 |  | 是 | 否
长沙市 | 山河智能装备股份有限公司 | 2020-11-16 | DA013A厂房喷漆室排气口10(DA001) | 表面涂装（汽车制造及维修）挥发性有机物、镍排放标准(DB43/1356-2017) | 挥发性有机物 | 0.030 | 0.030 | g/m2 | 35 |  | 是 | 否
长沙市 | 山河智能装备股份有限公司 | 2020-11-16 | DA014A厂房底漆室排气口11(DA001) | 大气污染物综合排放标准(GB16297-1996) | 颗粒物 | 84 | 1.0 | mg/m3 | 1.0 |  | 是 | 否
长沙市 | 山河智能装备股份有限公司 | 2020-11-16 | DA027A厂房油漆烘干室排气口14(DA001) | 表面涂装（汽车制造及维修）挥发性有机物、镍排放标准(DB43/1356-2017) | 二甲苯（总量） | 0.165 | 0.165 | mg/m3 | 17 |  | 是 | 否
长沙市 | 山河智能装备股份有限公司 | 2020-11-16 | DA010A厂房喷漆室排气口8(DA001) | 表面涂装（汽车制造及维修）挥发性有机物、镍排放标准(DB43/1356-2017) | 二甲苯（总量） | 0.009 | 0.009 | mg/m3 | 17 |  | 是 | 否
长沙市 | 山河智能装备股份有限公司 | 2020-11-16 | DA012A厂房喷漆室排气口9(DA001) | 大气污染物综合排放标准(GB16297-1996) | 颗粒物 | <20 | <20 | mg/m3 | 1.0 |  | 是 | 否
长沙市 | 山河智能装备股份有限公司 | 2020-11-16 | DA013A厂房喷漆室排气口10(DA001) | 大气污染物综合排放标准(GB16297-1996) | 颗粒物 | <20 | <20 | mg/m3 | 1.0 |  | 是 | 否
长沙市 | 山河智能装备股份有限公司 | 2020-11-16 | DA012A厂房喷漆室排气口9(DA001) | 表面涂装（汽车制造及维修）挥发性有机物、镍排放标准(DB43/1356-2017) | 甲苯 | 0.017 | 0.017 | mg/m3 | 3 |  | 是 | 否
长沙市 | 山河智能装备股份有限公司 | 2020-11-16 | DA013A厂房喷漆室排气口10(DA001) | 表面涂装（汽车制造及维修）挥发性有机物、镍排放标准(DB43/1356-2017) | 非甲烷总烃 | <20 | <20 | mg/m3 | 40 |  | 是 | 否
长沙市 | 山河智能装备股份有限公司 | 2020-11-16 | DA013A厂房喷漆室排气口10(DA001) | 表面涂装（汽车制造及维修）挥发性有机物、镍排放标准(DB43/1356-2017) | 甲苯 | 0.007 | 0.007 | mg/m3 | 3 |  | 是 | 否
长沙市 | 山河智能装备股份有限公司 | 2020-11-16 | DA010A厂房喷漆室排气口8(DA001) | 表面涂装（汽车制造及维修）挥发性有机物、镍排放标准(DB43/1356-2017) | 甲苯 | 0.004 | 0.004 | mg/m3 | 3 |  | 是 | 否
长沙市 | 山河智能装备股份有限公司 | 2020-11-16 | DA013A厂房喷漆室排气口10(DA001) | 表面涂装（汽车制造及维修）挥发性有机物、镍排放标准(DB43/1356-2017) | 二甲苯（总量） | 0.009 | 0.009 | mg/m3 | 17 |  | 是 | 否
长沙市 | 山河智能装备股份有限公司 | 2020-11-16 | DA014A厂房底漆室排气口11(DA001) | 表面涂装（汽车制造及维修）挥发性有机物、镍排放标准(DB43/1356-2017) | 非甲烷总烃 | 14.3 | 14.3 | mg/m3 | 40 |  | 是 | 否
长沙市 | 山河智能装备股份有限公司 | 2020-11-16 | DA014A厂房底漆室排气口11(DA001) | 表面涂装（汽车制造及维修）挥发性有机物、镍排放标准(DB43/1356-2017) | 甲苯 | 0.040 | 0.040 | mg/m3 | 3 |  | 是 | 否
长沙市 | 山河智能装备股份有限公司 | 2020-11-16 | DA003桩机油漆喷漆室排气口18(DA001) | 表面涂装（汽车制造及维修）挥发性有机物、镍排放标准(DB43/1356-2017) | 挥发性有机物 | 3.97 | 3.97 | g/m2 | 35 |  | 是 | 否
长沙市 | 山河智能装备股份有限公司 | 2020-11-17 | DA006 A厂房喷漆室排气口2(DA001) | 表面涂装（汽车制造及维修）挥发性有机物、镍排放标准(DB43/1356-2017) | 二甲苯（总量） | 2.45 | 2.45 | mg/m3 | 17 |  | 是 | 否
长沙市 | 山河智能装备股份有限公司 | 2020-11-17 | DA032钻杆喷漆室排气口21(DA001) | 表面涂装（汽车制造及维修）挥发性有机物、镍排放标准(DB43/1356-2017) | 挥发性有机物 | 0.01 | 0.01 | g/m2 | 35 |  | 是 | 否
长沙市 | 山河智能装备股份有限公司 | 2020-11-17 | DA005 A厂房喷漆室排气口1(DA001) | 表面涂装（汽车制造及维修）挥发性有机物、镍排放标准(DB43/1356-2017) | 挥发性有机物 | 1.97 | 1.97 | g/m2 | 35 |  | 是 | 否
长沙市 | 山河智能装备股份有限公司 | 2020-11-17 | DA008 A厂房喷漆室排气口4(DA001) | 表面涂装（汽车制造及维修）挥发性有机物、镍排放标准(DB43/1356-2017) | 挥发性有机物 | 0.432 | 0.432 | g/m2 | 35 |  | 是 | 否
长沙市 | 山河智能装备股份有限公司 | 2020-11-17 | DA029中铁山河喷漆室排气口19(DA001) | 表面涂装（汽车制造及维修）挥发性有机物、镍排放标准(DB43/1356-2017) | 二甲苯（总量） | 0.095 | 0.095 | mg/m3 | 17 |  | 是 | 否
长沙市 | 山河智能装备股份有限公司 | 2020-11-17 | DA029中铁山河喷漆室排气口19(DA001) | 表面涂装（汽车制造及维修）挥发性有机物、镍排放标准(DB43/1356-2017) | 甲苯 | 0.064 | 0.064 | mg/m3 | 3 |  | 是 | 否
长沙市 | 山河智能装备股份有限公司 | 2020-11-17 | DA029中铁山河喷漆室排气口19(DA001) | 表面涂装（汽车制造及维修）挥发性有机物、镍排放标准(DB43/1356-2017) | 挥发性有机物 | 0.612 | 0.612 | g/m2 | 35 |  | 是 | 否
长沙市 | 山河智能装备股份有限公司 | 2020-11-17 | DA031A厂房抛丸室排气口5(DA001) | 大气污染物综合排放标准(GB16297-1996) | 颗粒物 | <20 | <20 | mg/m3 | 1.0 |  | 是 | 否
长沙市 | 山河智能装备股份有限公司 | 2020-11-17 | DA032钻杆喷漆室排气口21(DA001) | 大气污染物综合排放标准(GB16297-1996) | 颗粒物 | <20 | <20 | mg/m3 | 1.0 |  | 是 | 否
长沙市 | 山河智能装备股份有限公司 | 2020-11-17 | DA005 A厂房喷漆室排气口1(DA001) | 表面涂装（汽车制造及维修）挥发性有机物、镍排放标准(DB43/1356-2017) | 非甲烷总烃 | 33.4 | 33.4 | mg/m3 | 40 |  | 是 | 否
长沙市 | 山河智能装备股份有限公司 | 2020-11-17 | DA006 A厂房喷漆室排气口2(DA001) | 表面涂装（汽车制造及维修）挥发性有机物、镍排放标准(DB43/1356-2017) | 非甲烷总烃 | 9.75 | 9.75 | mg/m3 | 40 |  | 是 | 否
长沙市 | 山河智能装备股份有限公司 | 2020-11-17 | DA006 A厂房喷漆室排气口2(DA001) | 大气污染物综合排放标准(GB16297-1996) | 颗粒物 | <20 | <20 | mg/m3 | 1.0 |  | 是 | 否
长沙市 | 山河智能装备股份有限公司 | 2020-11-17 | DA007 A厂房喷漆室排气口3(DA001) | 表面涂装（汽车制造及维修）挥发性有机物、镍排放标准(DB43/1356-2017) | 非甲烷总烃 | 22.9 | 22.9 | mg/m3 | 40 |  | 是 | 否
长沙市 | 山河智能装备股份有限公司 | 2020-11-17 | DA007 A厂房喷漆室排气口3(DA001) | 表面涂装（汽车制造及维修）挥发性有机物、镍排放标准(DB43/1356-2017) | 甲苯 | 0.004 | 0.004 | mg/m3 | 3 |  | 是 | 否
长沙市 | 山河智能装备股份有限公司 | 2020-11-17 | DA008 A厂房喷漆室排气口4(DA001) | 表面涂装（汽车制造及维修）挥发性有机物、镍排放标准(DB43/1356-2017) | 甲苯 | 0.004 | 0.004 | mg/m3 | 3 |  | 是 | 否
长沙市 | 山河智能装备股份有限公司 | 2020-11-17 | DA008 A厂房喷漆室排气口4(DA001) | 大气污染物综合排放标准(GB16297-1996) | 颗粒物 | <20 | <20 | mg/m3 | 1.0 |  | 是 | 否
长沙市 | 山河智能装备股份有限公司 | 2020-11-17 | DA030中铁山河喷漆室排气口20(DA001) | 表面涂装（汽车制造及维修）挥发性有机物、镍排放标准(DB43/1356-2017) | 甲苯 | 3 | 3 | mg/m3 | 3 |  | 是 | 否
长沙市 | 山河智能装备股份有限公司 | 2020-11-17 | DA005 A厂房喷漆室排气口1(DA001) | 表面涂装（汽车制造及维修）挥发性有机物、镍排放标准(DB43/1356-2017) | 甲苯 | 0.123 | 0.123 | mg/m3 | 3 |  | 是 | 否
长沙市 | 山河智能装备股份有限公司 | 2020-11-17 | DA006 A厂房喷漆室排气口2(DA001) | 表面涂装（汽车制造及维修）挥发性有机物、镍排放标准(DB43/1356-2017) | 挥发性有机物 | 9.33 | 9.33 | g/m2 | 35 |  | 是 | 否
长沙市 | 山河智能装备股份有限公司 | 2020-11-17 | DA006 A厂房喷漆室排气口2(DA001) | 表面涂装（汽车制造及维修）挥发性有机物、镍排放标准(DB43/1356-2017) | 甲苯 | 0.931 | 0.931 | mg/m3 | 3 |  | 是 | 否
长沙市 | 山河智能装备股份有限公司 | 2020-11-17 | DA007 A厂房喷漆室排气口3(DA001) | 表面涂装（汽车制造及维修）挥发性有机物、镍排放标准(DB43/1356-2017) | 挥发性有机物 | 0.564 | 0.564 | g/m2 | 35 |  | 是 | 否
长沙市 | 山河智能装备股份有限公司 | 2020-11-17 | DA029中铁山河喷漆室排气口19(DA001) | 大气污染物综合排放标准(GB16297-1996) | 颗粒物 | <20 | <20 | mg/m3 | 1.0 |  | 是 | 否
长沙市 | 山河智能装备股份有限公司 | 2020-11-17 | DA032钻杆喷漆室排气口21(DA001) | 表面涂装（汽车制造及维修）挥发性有机物、镍排放标准(DB43/1356-2017) | 二甲苯（总量） | 0.009 | 0.009 | mg/m3 | 17 |  | 是 | 否
长沙市 | 山河智能装备股份有限公司 | 2020-11-17 | DA032钻杆喷漆室排气口21(DA001) | 表面涂装（汽车制造及维修）挥发性有机物、镍排放标准(DB43/1356-2017) | 甲苯 | 0.004 | 0.004 | mg/m3 | 3 |  | 是 | 否
长沙市 | 山河智能装备股份有限公司 | 2020-11-17 | DA005 A厂房喷漆室排气口1(DA001) | 表面涂装（汽车制造及维修）挥发性有机物、镍排放标准(DB43/1356-2017) | 二甲苯（总量） | 0.123 | 0.123 | mg/m3 | 17 |  | 是 | 否
长沙市 | 山河智能装备股份有限公司 | 2020-11-17 | DA005 A厂房喷漆室排气口1(DA001) | 大气污染物综合排放标准(GB16297-1996) | 颗粒物 | 38 | 1.0 | mg/m3 | 1.0 |  | 是 | 否
长沙市 | 山河智能装备股份有限公司 | 2020-11-17 | DA008 A厂房喷漆室排气口4(DA001) | 表面涂装（汽车制造及维修）挥发性有机物、镍排放标准(DB43/1356-2017) | 二甲苯（总量） | 0.097 | 0.097 | mg/m3 | 17 |  | 是 | 否
长沙市 | 山河智能装备股份有限公司 | 2020-11-17 | DA015挖机抛丸室排气口29(DA001) | 大气污染物综合排放标准(GB16297-1996) | 颗粒物 | <20 | <20 | mg/m3 | 1.0 |  | 是 | 否
长沙市 | 山河智能装备股份有限公司 | 2020-11-17 | DA030中铁山河喷漆室排气口20(DA001) | 表面涂装（汽车制造及维修）挥发性有机物、镍排放标准(DB43/1356-2017) | 二甲苯（总量） | 0.009 | 0.009 | mg/m3 | 17 |  | 是 | 否
长沙市 | 山河智能装备股份有限公司 | 2020-11-17 | DA030中铁山河喷漆室排气口20(DA001) | 表面涂装（汽车制造及维修）挥发性有机物、镍排放标准(DB43/1356-2017) | 挥发性有机物 | 35 | 35 | g/m2 | 35 |  | 是 | 否
长沙市 | 山河智能装备股份有限公司 | 2020-11-17 | DA030中铁山河喷漆室排气口20(DA001) | 表面涂装（汽车制造及维修）挥发性有机物、镍排放标准(DB43/1356-2017) | 非甲烷总烃 | 1.30 | 1.30 | mg/m3 | 40 |  | 是 | 否
长沙市 | 山河智能装备股份有限公司 | 2020-11-17 | DA030中铁山河喷漆室排气口20(DA001) | 大气污染物综合排放标准(GB16297-1996) | 颗粒物 | <20 | <20 | mg/m3 | 1.0 |  | 是 | 否
长沙市 | 山河智能装备股份有限公司 | 2020-11-17 | DA032钻杆喷漆室排气口21(DA001) | 表面涂装（汽车制造及维修）挥发性有机物、镍排放标准(DB43/1356-2017) | 非甲烷总烃 | 1.41 | 1.41 | mg/m3 | 40 |  | 是 | 否
长沙市 | 山河智能装备股份有限公司 | 2020-11-17 | DA007 A厂房喷漆室排气口3(DA001) | 大气污染物综合排放标准(GB16297-1996) | 颗粒物 | 23 | 1.0 | mg/m3 | 1.0 |  | 是 | 否
长沙市 | 山河智能装备股份有限公司 | 2020-11-17 | DA007 A厂房喷漆室排气口3(DA001) | 表面涂装（汽车制造及维修）挥发性有机物、镍排放标准(DB43/1356-2017) | 二甲苯（总量） | 17 | 17 | mg/m3 | 17 |  | 是 | 否
长沙市 | 山河智能装备股份有限公司 | 2020-11-17 | DA008 A厂房喷漆室排气口4(DA001) | 表面涂装（汽车制造及维修）挥发性有机物、镍排放标准(DB43/1356-2017) | 非甲烷总烃 | 21.2 | 21.2 | mg/m3 | 40 |  | 是 | 否
长沙市 | 山河智能装备股份有限公司 | 2020-11-17 | DA029中铁山河喷漆室排气口19(DA001) | 表面涂装（汽车制造及维修）挥发性有机物、镍排放标准(DB43/1356-2017) | 非甲烷总烃 | 16.3 | 16.3 | mg/m3 | 40 |  | 是 | 否
长沙市 | 山河智能装备股份有限公司 | 2020-11-19 | DA009A厂房喷漆室排气口7(DA001) | 大气污染物综合排放标准(GB16297-1996) | 颗粒物 | <20 | <20 | mg/m3 | 1.0 |  | 是 | 否
长沙市 | 山河智能装备股份有限公司 | 2020-11-19 | DA009A厂房喷漆室排气口7(DA001) | 表面涂装（汽车制造及维修）挥发性有机物、镍排放标准(DB43/1356-2017) | 挥发性有机物 | 0.059 | 0.059 | g/m2 | 35 |  | 是 | 否
长沙市 | 山河智能装备股份有限公司 | 2020-11-19 | DA009A厂房喷漆室排气口7(DA001) | 表面涂装（汽车制造及维修）挥发性有机物、镍排放标准(DB43/1356-2017) | 二甲苯（总量） | 17 | 17 | mg/m3 | 17 |  | 是 | 否
长沙市 | 山河智能装备股份有限公司 | 2020-11-19 | DA009A厂房喷漆室排气口7(DA001) | 表面涂装（汽车制造及维修）挥发性有机物、镍排放标准(DB43/1356-2017) | 甲苯 | 3 | 3 | mg/m3 | 3 |  | 是 | 否
长沙市 | 山河智能装备股份有限公司 | 2020-11-19 | DA009A厂房喷漆室排气口7(DA001) | 表面涂装（汽车制造及维修）挥发性有机物、镍排放标准(DB43/1356-2017) | 非甲烷总烃 | 15.2 | 15.2 | mg/m3 | 40 |  | 是 | 否
长沙市 | 山河智能装备股份有限公司 | 2020-11-23 | DA004 挖机抛丸室排气口28(DA001) | 大气污染物综合排放标准(GB16297-1996) | 颗粒物 | <20 | <20 | mg/m3 | 1.0 |  | 是 | 否
长沙市 | 山河智能装备股份有限公司 | 2020-11-23 | DA011挖机抛丸室排气口27(DA001) | 大气污染物综合排放标准(GB16297-1996) | 颗粒物 | <20 | <20 | mg/m3 | 1.0 |  | 是 | 否
长沙市 | 山河智能装备股份有限公司 | 2020-11-23 | DA024挖机打磨室排气口32(DA001) | 大气污染物综合排放标准(GB16297-1996) | 颗粒物 | <20 | <20 | mg/m3 | 1.0 |  | 是 | 否
长沙市 | 山河智能装备股份有限公司 | 2020-11-28 | DA022挖机燃烧炉排气口22(DA001) | 危险废物焚烧污染控制标准(GB18484-2001) | 烟气黑度 | <1 | <1 | 级 | 1 |  | 是 | 否
长沙市 | 山河智能装备股份有限公司 | 2020-11-28 | DA019挖机燃烧炉排气口25(DA001) | 大气污染物综合排放标准(GB16297-1996) | 颗粒物 | <20 | <20 | mg/m3 | 1.0 |  | 是 | 否
长沙市 | 山河智能装备股份有限公司 | 2020-11-28 | DA020挖机燃烧炉排气口23(DA001) | 大气污染物综合排放标准(GB16297-1996) | 颗粒物 | <20 | <20 | mg/m3 | 1.0 |  | 是 | 否
长沙市 | 山河智能装备股份有限公司 | 2020-11-28 | DA020挖机燃烧炉排气口23(DA001) | 大气污染物综合排放标准(GB16297-1996) | 二氧化硫 | 23 | 23 | mg/m3 | 1200 |  | 是 | 否
长沙市 | 山河智能装备股份有限公司 | 2020-11-28 | DA021挖机油漆烘干室 排气口24(DA001) | 大气污染物综合排放标准(GB16297-1996) | 颗粒物 | <20 | <20 | mg/m3 | 1.0 |  | 是 | 否
长沙市 | 山河智能装备股份有限公司 | 2020-11-28 | DA023挖机燃烧炉排气口26(DA001) | 危险废物焚烧污染控制标准(GB18484-2001) | 烟气黑度 | <1 | <1 | 级 | 1 |  | 是 | 否
长沙市 | 山河智能装备股份有限公司 | 2020-11-28 | DA023挖机燃烧炉排气口26(DA001) | 大气污染物综合排放标准(GB16297-1996) | 颗粒物 | <20 | <20 | mg/m3 | 1.0 |  | 是 | 否
长沙市 | 山河智能装备股份有限公司 | 2020-11-28 | DA022挖机燃烧炉排气口22(DA001) | 大气污染物综合排放标准(GB16297-1996) | 氮氧化物 | 85 | 268 | mg/m3 | 400 |  | 是 | 否
长沙市 | 山河智能装备股份有限公司 | 2020-11-28 | DA023挖机燃烧炉排气口26(DA001) | 大气污染物综合排放标准(GB16297-1996) | 氮氧化物 | 89 | 298 | mg/m3 | 400 |  | 是 | 否
长沙市 | 山河智能装备股份有限公司 | 2020-11-28 | DA021挖机油漆烘干室 排气口24(DA001) | 大气污染物综合排放标准(GB16297-1996) | 氮氧化物 | 85 | 279 | mg/m3 | 400 |  | 是 | 否
长沙市 | 山河智能装备股份有限公司 | 2020-11-28 | DA018挖机燃烧炉排气口30(DA001) | 大气污染物综合排放标准(GB16297-1996) | 氮氧化物 | 85 | 278 | mg/m3 | 400 |  | 是 | 否
长沙市 | 山河智能装备股份有限公司 | 2020-11-28 | DA019挖机燃烧炉排气口25(DA001) | 大气污染物综合排放标准(GB16297-1996) | 氮氧化物 | 80 | 278 | mg/m3 | 400 |  | 是 | 否
长沙市 | 山河智能装备股份有限公司 | 2020-11-28 | DA020挖机燃烧炉排气口23(DA001) | 危险废物焚烧污染控制标准(GB18484-2001) | 烟气黑度 | <1 | <1 | 级 | 1 |  | 是 | 否
长沙市 | 山河智能装备股份有限公司 | 2020-11-28 | DA021挖机油漆烘干室 排气口24(DA001) | 危险废物焚烧污染控制标准(GB18484-2001) | 烟气黑度 | <1 | <1 | 级 | 1 |  | 是 | 否
长沙市 | 山河智能装备股份有限公司 | 2020-11-28 | DA018挖机燃烧炉排气口30(DA001) | 大气污染物综合排放标准(GB16297-1996) | 二氧化硫 | 23 | 74 | mg/m3 | 1200 |  | 是 | 否
长沙市 | 山河智能装备股份有限公司 | 2020-11-28 | DA019挖机燃烧炉排气口25(DA001) | 危险废物焚烧污染控制标准(GB18484-2001) | 烟气黑度 | <1 | <1 | 级 | 1 |  | 是 | 否
长沙市 | 山河智能装备股份有限公司 | 2020-11-28 | DA018挖机燃烧炉排气口30(DA001) | 危险废物焚烧污染控制标准(GB18484-2001) | 烟气黑度 | <1 | <1 | 级 | 1 |  | 是 | 否
长沙市 | 山河智能装备股份有限公司 | 2020-11-28 | DA023挖机燃烧炉排气口26(DA001) | 大气污染物综合排放标准(GB16297-1996) | 二氧化硫 | 27 | 89 | mg/m3 | 1200 |  | 是 | 否
长沙市 | 山河智能装备股份有限公司 | 2020-11-28 | DA022挖机燃烧炉排气口22(DA001) | 大气污染物综合排放标准(GB16297-1996) | 颗粒物 | <20 | <20 | mg/m3 | 1.0 |  | 是 | 否
长沙市 | 山河智能装备股份有限公司 | 2020-11-28 | DA019挖机燃烧炉排气口25(DA001) | 大气污染物综合排放标准(GB16297-1996) | 二氧化硫 | 20 | 69 | mg/m3 | 1200 |  | 是 | 否
长沙市 | 山河智能装备股份有限公司 | 2020-11-28 | DA022挖机燃烧炉排气口22(DA001) | 大气污染物综合排放标准(GB16297-1996) | 二氧化硫 | 23 | 74 | mg/m3 | 1200 |  | 是 | 否
长沙市 | 山河智能装备股份有限公司 | 2020-11-28 | DA020挖机燃烧炉排气口23(DA001) | 大气污染物综合排放标准(GB16297-1996) | 氮氧化物 | 82 | 82 | mg/m3 | 400 |  | 是 | 否
长沙市 | 山河智能装备股份有限公司 | 2020-11-28 | DA021挖机油漆烘干室 排气口24(DA001) | 大气污染物综合排放标准(GB16297-1996) | 二氧化硫 | 25 | 81 | mg/m3 | 1200 |  | 是 | 否
长沙市 | 山河智能装备股份有限公司 | 2020-11-28 | DA018挖机燃烧炉排气口30(DA001) | 大气污染物综合排放标准(GB16297-1996) | 颗粒物 | <20 | <20 | mg/m3 | 1.0 |  | 是 | 否
长沙市 | 上汽大众汽车有限公司长沙分公司 | 2020-12-01 | 预凝胶废气排放口 | 大气污染物综合排放标准(GB16297-1996) | 颗粒物 | 3.9 | 3.9 | mg/m3 | 120 |  | 是 | 否
长沙市 | 上汽大众汽车有限公司长沙分公司 | 2020-12-01 | 电泳烘干废气排气口1# | 表面涂装（汽车制造及维修）挥发性有机物、镍排放标准(DB43/1356-2017) | 甲苯 | 1.46 | 1.46 | mg/m3 | 3 |  | 是 | 否
长沙市 | 上汽大众汽车有限公司长沙分公司 | 2020-12-01 | 电泳烘干废气排气口1# | 表面涂装（汽车制造及维修）挥发性有机物、镍排放标准(DB43/1356-2017) | 苯 | <0.01 | <0.01 | mg/m3 | 1 |  | 是 | 否
长沙市 | 上汽大众汽车有限公司长沙分公司 | 2020-12-01 | 补漆废气排放口2# | 表面涂装（汽车制造及维修）挥发性有机物、镍排放标准(DB43/1356-2017) | 甲苯 | 0.54 | 0.54 | mg/m3 | 3 |  | 是 | 否
长沙市 | 上汽大众汽车有限公司长沙分公司 | 2020-12-01 | 补漆废气排放口2# | 表面涂装（汽车制造及维修）挥发性有机物、镍排放标准(DB43/1356-2017) | 总挥发性有机物 | 3.80 | 3.80 | mg/m3 | 40 |  | 是 | 否
长沙市 | 上汽大众汽车有限公司长沙分公司 | 2020-12-01 | 喷胶废气排放口1# | 表面涂装（汽车制造及维修）挥发性有机物、镍排放标准(DB43/1356-2017) | 甲苯 | 0.78 | 0.78 | mg/m3 | 3 |  | 是 | 否
长沙市 | 上汽大众汽车有限公司长沙分公司 | 2020-12-01 | 补漆废气排放口2# | 大气污染物综合排放标准(GB16297-1996) | 颗粒物 | 3.9 | 3.9 | mg/m3 | 120 |  | 是 | 否
长沙市 | 上汽大众汽车有限公司长沙分公司 | 2020-12-01 | 补漆废气排放口2# | 表面涂装（汽车制造及维修）挥发性有机物、镍排放标准(DB43/1356-2017) | 二甲苯（总量） | 1.14 | 1.14 | mg/m3 | 17 |  | 是 | 否
长沙市 | 上汽大众汽车有限公司长沙分公司 | 2020-12-01 | 电泳烘干废气排气口1# | 大气污染物综合排放标准(GB16297-1996) | 颗粒物 | 4.0 | 4.0 | mg/m3 | 120 |  | 是 | 否
长沙市 | 上汽大众汽车有限公司长沙分公司 | 2020-12-01 | 废气排气口# | 表面涂装（汽车制造及维修）挥发性有机物、镍排放标准(DB43/1356-2017) | 甲苯 | 1.43 | 1.43 | mg/m3 | 3 |  | 是 | 否
长沙市 | 上汽大众汽车有限公司长沙分公司 | 2020-12-01 | 废气排气口# |  | 烟气流量 | 13811 | 13811 |  |  |  | 否
长沙市 | 上汽大众汽车有限公司长沙分公司 | 2020-12-01 | 喷胶废气排放口1# |  | 烟气流量 | 16131 | 16131 |  |  |  | 否
长沙市 | 上汽大众汽车有限公司长沙分公司 | 2020-12-01 | 色漆中间烘房废气排放口1# |  | 挥发性有机物 | 6.05 | 6.05 | mg/m3 |  |  | 否
长沙市 | 上汽大众汽车有限公司长沙分公司 | 2020-12-01 | 色漆中间烘房废气排放口2# |  | 烟气流量 | 16713 | 16713 |  |  |  | 否
长沙市 | 上汽大众汽车有限公司长沙分公司 | 2020-12-01 | 电泳烘干废气排气口1# | 大气污染物综合排放标准(GB16297-1996) | 二氧化硫 | <3 | <3 | mg/m3 | 550 |  | 是 | 否
长沙市 | 上汽大众汽车有限公司长沙分公司 | 2020-12-01 | 废气排气口# | 表面涂装（汽车制造及维修）挥发性有机物、镍排放标准(DB43/1356-2017) | 苯 | <0.01 | <0.01 | mg/m3 | 1 |  | 是 | 否
长沙市 | 上汽大众汽车有限公司长沙分公司 | 2020-12-01 | 喷胶废气排放口1# | 大气污染物综合排放标准(GB16297-1996) | 颗粒物 | 4.3 | 4.3 | mg/m3 | 120 |  | 是 | 否
长沙市 | 上汽大众汽车有限公司长沙分公司 | 2020-12-01 | 喷胶废气排放口1# |  | 挥发性有机物 | 4.02 | 4.02 | mg/m3 |  |  | 否
长沙市 | 上汽大众汽车有限公司长沙分公司 | 2020-12-01 | 喷胶废气排放口2# | 恶臭污染物排放标准(GB14554-93) | 臭气浓度 | 550 | 550 | 无量纲 | 6000 |  | 是 | 否
长沙市 | 上汽大众汽车有限公司长沙分公司 | 2020-12-01 | 喷胶废气排放口2# | 表面涂装（汽车制造及维修）挥发性有机物、镍排放标准(DB43/1356-2017) | 二甲苯（总量） | 0.58 | 0.58 | mg/m3 | 17 |  | 是 | 否
长沙市 | 上汽大众汽车有限公司长沙分公司 | 2020-12-01 | 色漆中间烘房废气排放口1# | 恶臭污染物排放标准(GB14554-93) | 臭气浓度 | 412 | 412 | 无量纲 | 6000 |  | 是 | 否
长沙市 | 上汽大众汽车有限公司长沙分公司 | 2020-12-01 | 色漆中间烘房废气排放口2# | 恶臭污染物排放标准(GB14554-93) | 臭气浓度 | 550 | 550 | 无量纲 | 6000 |  | 是 | 否
长沙市 | 上汽大众汽车有限公司长沙分公司 | 2020-12-01 | 预凝胶废气排放口 |  | 氧含量 | 18.7 | 18.7 |  |  |  | 否
长沙市 | 上汽大众汽车有限公司长沙分公司 | 2020-12-01 | 预凝胶废气排放口 | 表面涂装（汽车制造及维修）挥发性有机物、镍排放标准(DB43/1356-2017) | 苯 | <0.01 | <0.01 | mg/m3 | 1 |  | 是 | 否
长沙市 | 上汽大众汽车有限公司长沙分公司 | 2020-12-01 | 预凝胶废气排放口 |  | 挥发性有机物 | 4.66 | 4.66 | mg/m3 |  |  | 否
长沙市 | 上汽大众汽车有限公司长沙分公司 | 2020-12-01 | 预凝胶废气排放口 | 表面涂装（汽车制造及维修）挥发性有机物、镍排放标准(DB43/1356-2017) | 甲苯 | 1.02 | 1.02 | mg/m3 | 3 |  | 是 | 否
长沙市 | 上汽大众汽车有限公司长沙分公司 | 2020-12-01 | 预凝胶废气排放口 | 表面涂装（汽车制造及维修）挥发性有机物、镍排放标准(DB43/1356-2017) | 二甲苯（总量） | 1.84 | 1.84 | mg/m3 | 17 |  | 是 | 否
长沙市 | 上汽大众汽车有限公司长沙分公司 | 2020-12-01 | 补漆废气排放口2# | 表面涂装（汽车制造及维修）挥发性有机物、镍排放标准(DB43/1356-2017) | 苯 | <0.01 | <0.01 | mg/m3 | 1 |  | 是 | 否
长沙市 | 上汽大众汽车有限公司长沙分公司 | 2020-12-01 | 补漆废气排放口2# |  | 烟气流量 | 10832 | 10832 |  |  |  | 否
长沙市 | 上汽大众汽车有限公司长沙分公司 | 2020-12-01 | 废气排气口# |  | 氧含量 | 19.1 | 19.1 |  |  |  | 否
长沙市 | 上汽大众汽车有限公司长沙分公司 | 2020-12-01 | 废气排气口# | 大气污染物综合排放标准(GB16297-1996) | 颗粒物 | 3.9 | 3.9 | mg/m3 | 120 |  | 是 | 否
长沙市 | 上汽大众汽车有限公司长沙分公司 | 2020-12-01 | 喷胶废气排放口2# | 大气污染物综合排放标准(GB16297-1996) | 颗粒物 | 4.1 | 4.1 | mg/m3 | 120 |  | 是 | 否
长沙市 | 上汽大众汽车有限公司长沙分公司 | 2020-12-01 | 色漆中间烘房废气排放口1# | 表面涂装（汽车制造及维修）挥发性有机物、镍排放标准(DB43/1356-2017) | 甲苯 | 0.67 | 0.67 | mg/m3 | 1 |  | 是 | 否
长沙市 | 上汽大众汽车有限公司长沙分公司 | 2020-12-01 | 废气排气口# | 恶臭污染物排放标准(GB14554-93) | 臭气浓度 | 412 | 412 | 无量纲 | 6000 |  | 是 | 否
长沙市 | 上汽大众汽车有限公司长沙分公司 | 2020-12-01 | 废气排气口# | 大气污染物综合排放标准(GB16297-1996) | 二氧化硫 | <3 | <3 | mg/m3 | 550 |  | 是 | 否
长沙市 | 上汽大众汽车有限公司长沙分公司 | 2020-12-01 | 废气排气口# | 表面涂装（汽车制造及维修）挥发性有机物、镍排放标准(DB43/1356-2017) | 二甲苯（总量） | 1.38 | 1.38 | mg/m3 | 17 |  | 是 | 否
长沙市 | 上汽大众汽车有限公司长沙分公司 | 2020-12-01 | 喷胶废气排放口1# | 恶臭污染物排放标准(GB14554-93) | 臭气浓度 | 412 | 412 | 无量纲 | 6000 |  | 是 | 否
长沙市 | 上汽大众汽车有限公司长沙分公司 | 2020-12-01 | 预凝胶废气排放口 | 大气污染物综合排放标准(GB16297-1996) | 二氧化硫 | <3 | <3 | mg/m3 | 550 |  | 是 | 否
长沙市 | 上汽大众汽车有限公司长沙分公司 | 2020-12-01 | 电泳烘干废气排气口1# |  | 氧含量 | 19.1 | 19.1 |  |  |  | 否
长沙市 | 上汽大众汽车有限公司长沙分公司 | 2020-12-01 | 废气排气口# |  | 挥发性有机物 | 5.68 | 5.68 | mg/m3 |  |  | 否
长沙市 | 上汽大众汽车有限公司长沙分公司 | 2020-12-01 | 喷胶废气排放口2# | 表面涂装（汽车制造及维修）挥发性有机物、镍排放标准(DB43/1356-2017) | 甲苯 | 0.79 | 0.79 | mg/m3 | 3 |  | 是 | 否
长沙市 | 上汽大众汽车有限公司长沙分公司 | 2020-12-01 | 色漆中间烘房废气排放口1# |  | 烟气流量 | 17940 | 17940 |  |  |  | 否
长沙市 | 上汽大众汽车有限公司长沙分公司 | 2020-12-01 | 色漆中间烘房废气排放口2# |  | 挥发性有机物 | 4.18 | 4.18 | mg/m3 |  |  | 否
长沙市 | 上汽大众汽车有限公司长沙分公司 | 2020-12-01 | 预凝胶废气排放口 |  | 烟气流量 | 12599 | 12599 |  |  |  | 否
长沙市 | 上汽大众汽车有限公司长沙分公司 | 2020-12-01 | 补漆废气排放口2# | 恶臭污染物排放标准(GB14554-93) | 臭气浓度 | 412 | 412 | 无量纲 | 6000 |  | 是 | 否
长沙市 | 上汽大众汽车有限公司长沙分公司 | 2020-12-01 | 补漆废气排放口2# | 大气污染物综合排放标准(GB16297-1996) | 颗粒物 | 3.8 | 3.8 | mg/m3 | 120 |  | 是 | 否
长沙市 | 上汽大众汽车有限公司长沙分公司 | 2020-12-01 | 电泳烘干废气排气口1# | 表面涂装（汽车制造及维修）挥发性有机物、镍排放标准(DB43/1356-2017) | 二甲苯（总量） | 2.28 | 2.28 | mg/m3 | 17 |  | 是 | 否
长沙市 | 上汽大众汽车有限公司长沙分公司 | 2020-12-01 | 电泳烘干废气排气口1# |  | 烟气流量 | 13877 | 13877 |  |  |  | 否
长沙市 | 上汽大众汽车有限公司长沙分公司 | 2020-12-01 | 废气排气口# | 大气污染物综合排放标准(GB16297-1996) | 氮氧化物 | 54 | 54 | mg/m3 | 240 |  | 是 | 否
长沙市 | 上汽大众汽车有限公司长沙分公司 | 2020-12-01 | 喷胶废气排放口1# | 表面涂装（汽车制造及维修）挥发性有机物、镍排放标准(DB43/1356-2017) | 二甲苯（总量） | 1.32 | 1.32 | mg/m3 | 17 |  | 是 | 否
长沙市 | 上汽大众汽车有限公司长沙分公司 | 2020-12-01 | 色漆中间烘房废气排放口1# | 表面涂装（汽车制造及维修）挥发性有机物、镍排放标准(DB43/1356-2017) | 苯 | <0.01 | <0.01 | mg/m3 | 1 |  | 是 | 否
长沙市 | 上汽大众汽车有限公司长沙分公司 | 2020-12-01 | 电泳烘干废气排气口1# | 大气污染物综合排放标准(GB16297-1996) | 氮氧化物 | 76 | 76 | mg/m3 | 240 |  | 是 | 否
长沙市 | 上汽大众汽车有限公司长沙分公司 | 2020-12-01 | 电泳烘干废气排气口1# |  | 挥发性有机物 | 4.33 | 4.33 | mg/m3 |  |  | 否
长沙市 | 上汽大众汽车有限公司长沙分公司 | 2020-12-01 | 喷胶废气排放口1# | 表面涂装（汽车制造及维修）挥发性有机物、镍排放标准(DB43/1356-2017) | 苯 | <0.01 | <0.01 | mg/m3 | 1 |  | 是 | 否
长沙市 | 上汽大众汽车有限公司长沙分公司 | 2020-12-01 | 喷胶废气排放口2# | 表面涂装（汽车制造及维修）挥发性有机物、镍排放标准(DB43/1356-2017) | 苯 | <0.01 | <0.01 | mg/m3 | 1 |  | 是 | 否
长沙市 | 上汽大众汽车有限公司长沙分公司 | 2020-12-01 | 喷胶废气排放口2# |  | 挥发性有机物 | 4.17 | 4.17 | mg/m3 |  |  | 否
长沙市 | 上汽大众汽车有限公司长沙分公司 | 2020-12-01 | 喷胶废气排放口2# |  | 烟气流量 | 21069 | 21069 |  |  |  | 否
长沙市 | 上汽大众汽车有限公司长沙分公司 | 2020-12-01 | 色漆中间烘房废气排放口1# | 表面涂装（汽车制造及维修）挥发性有机物、镍排放标准(DB43/1356-2017) | 二甲苯（总量） | 1.16 | 1.16 | mg/m3 | 17 |  | 是 | 否
长沙市 | 上汽大众汽车有限公司长沙分公司 | 2020-12-01 | 色漆中间烘房废气排放口2# | 表面涂装（汽车制造及维修）挥发性有机物、镍排放标准(DB43/1356-2017) | 苯 | <0.01 | <0.01 | mg/m3 | 1 |  | 是 | 否
长沙市 | 上汽大众汽车有限公司长沙分公司 | 2020-12-01 | 色漆中间烘房废气排放口2# | 表面涂装（汽车制造及维修）挥发性有机物、镍排放标准(DB43/1356-2017) | 二甲苯（总量） | 0.96 | 0.96 | mg/m3 | 17 |  | 是 | 否
长沙市 | 上汽大众汽车有限公司长沙分公司 | 2020-12-01 | 色漆中间烘房废气排放口2# | 表面涂装（汽车制造及维修）挥发性有机物、镍排放标准(DB43/1356-2017) | 甲苯 | 0.66 | 0.66 | mg/m3 | 3 |  | 是 | 否
长沙市 | 上汽大众汽车有限公司长沙分公司 | 2020-12-01 | 预凝胶废气排放口 | 大气污染物综合排放标准(GB16297-1996) | 氮氧化物 | 63 | 63 | mg/m3 | 240 |  | 是 | 否
长沙市 | 上汽大众汽车有限公司长沙分公司 | 2020-12-01 | 电泳烘干废气排气口1# | 恶臭污染物排放标准(GB14554-93) | 臭气浓度 | 309 | 309 | 无量纲 | 6000 |  | 是 | 否
长沙市 | 上汽大众汽车有限公司长沙分公司 | 2020-12-01 | 预凝胶废气排放口 | 恶臭污染物排放标准(GB14554-93) | 臭气浓度 | 550 | 550 | 无量纲 | 6000 |  | 是 | 否
长沙市 | 上汽大众汽车有限公司长沙分公司 | 2020-12-02 | 总装补漆废气排放口1# |  | 烟气流量 | 68672 | 68672 |  |  |  | 否
长沙市 | 上汽大众汽车有限公司长沙分公司 | 2020-12-02 | 总装补漆废气排放口2# | 表面涂装（汽车制造及维修）挥发性有机物、镍排放标准(DB43/1356-2017) | 二甲苯（总量） | 0.97 | 0.97 | mg/m3 | 17 |  | 是 | 否
长沙市 | 上汽大众汽车有限公司长沙分公司 | 2020-12-02 | 总装试验废气排放口 |  | 挥发性有机物 | 4.35 | 4.35 | mg/m3 |  |  | 否
长沙市 | 上汽大众汽车有限公司长沙分公司 | 2020-12-02 | 总装试验废气排放口 | 大气污染物综合排放标准(GB16297-1996) | 颗粒物 | 3.6 | 3.6 | mg/m3 | 120 |  | 是 | 否
长沙市 | 上汽大众汽车有限公司长沙分公司 | 2020-12-02 | 总装试验废气排放口 |  | 氧含量 | 20.9 | 20.9 |  |  |  | 否
长沙市 | 上汽大众汽车有限公司长沙分公司 | 2020-12-02 | 面漆烘干废气排放口1# |  | 挥发性有机物 | 4.49 | 4.49 | mg/m3 |  |  | 否
长沙市 | 上汽大众汽车有限公司长沙分公司 | 2020-12-02 | 面漆烘干废气排放口1# | 表面涂装（汽车制造及维修）挥发性有机物、镍排放标准(DB43/1356-2017) | 甲苯 | 0.51 | 0.51 | mg/m3 | 3 |  | 是 | 否
长沙市 | 上汽大众汽车有限公司长沙分公司 | 2020-12-02 | 面漆烘干废气排放口1# | 表面涂装（汽车制造及维修）挥发性有机物、镍排放标准(DB43/1356-2017) | 苯 | <0.01 | <0.01 | mg/m3 | 1 |  | 是 | 否
长沙市 | 上汽大众汽车有限公司长沙分公司 | 2020-12-02 | 面漆烘干废气排放口1# | 大气污染物综合排放标准(GB16297-1996) | 二氧化硫 | <3 | <3 | mg/m3 | 550 |  | 是 | 否
长沙市 | 上汽大众汽车有限公司长沙分公司 | 2020-12-02 | 面漆烘干废气排放口1# |  | 烟气流量 | 15234 | 15234 |  |  |  | 否
长沙市 | 上汽大众汽车有限公司长沙分公司 | 2020-12-02 | 面漆烘干废气排放口1# | 大气污染物综合排放标准(GB16297-1996) | 氮氧化物 | 37 | 37 | mg/m3 | 240 |  | 是 | 否
长沙市 | 上汽大众汽车有限公司长沙分公司 | 2020-12-02 | 面漆烘干废气排放口1# | 表面涂装（汽车制造及维修）挥发性有机物、镍排放标准(DB43/1356-2017) | 二甲苯（总量） | 1.35 | 1.35 | mg/m3 | 17 |  | 是 | 否
长沙市 | 上汽大众汽车有限公司长沙分公司 | 2020-12-02 | 喷漆废气排放口2# | 表面涂装（汽车制造及维修）挥发性有机物、镍排放标准(DB43/1356-2017) | 苯 | <0.01 | <0.01 | mg/m3 | 1 |  | 是 | 否
长沙市 | 上汽大众汽车有限公司长沙分公司 | 2020-12-02 | 喷漆废气排放口1# |  | 烟气流量 | 91326 | 91326 |  |  |  | 否
长沙市 | 上汽大众汽车有限公司长沙分公司 | 2020-12-02 | 喷漆废气排放口1# |  | 颗粒物 | 4.3 | 4.3 | mg/Nm3 |  |  | 否
长沙市 | 上汽大众汽车有限公司长沙分公司 | 2020-12-02 | 补漆废气排放口1# |  | 挥发性有机物 | 4.90 | 4.90 | mg/m3 |  |  | 否
长沙市 | 上汽大众汽车有限公司长沙分公司 | 2020-12-02 | 供漆房废气排放口 |  | 挥发性有机物 | 3.34 | 3.34 | mg/m3 |  |  | 否
长沙市 | 上汽大众汽车有限公司长沙分公司 | 2020-12-02 | 面漆烘干废气排放口2# |  | 二氧化硫 | <3 | <3 | mg/Nm3 |  |  | 否
长沙市 | 上汽大众汽车有限公司长沙分公司 | 2020-12-02 | 面漆烘干废气排放口2# | 表面涂装（汽车制造及维修）挥发性有机物、镍排放标准(DB43/1356-2017) | 苯 | <0.01 | <0.01 | mg/m3 | 1 |  | 是 | 否
长沙市 | 上汽大众汽车有限公司长沙分公司 | 2020-12-02 | 总装试验废气排放口 |  | 烟气流量 | 95883 | 95883 |  |  |  | 否
长沙市 | 上汽大众汽车有限公司长沙分公司 | 2020-12-02 | 补漆废气排放口1# |  | 烟气流量 | 22923 | 22923 |  |  |  | 否
长沙市 | 上汽大众汽车有限公司长沙分公司 | 2020-12-02 | 喷漆废气排放口2# | 表面涂装（汽车制造及维修）挥发性有机物、镍排放标准(DB43/1356-2017) | 二甲苯（总量） | 1.12 | 1.12 | mg/m3 | 17 |  | 是 | 否
长沙市 | 上汽大众汽车有限公司长沙分公司 | 2020-12-02 | 喷漆废气排放口2# | 表面涂装（汽车制造及维修）挥发性有机物、镍排放标准(DB43/1356-2017) | 甲苯 | 0.48 | 0.48 | mg/m3 | 3 |  | 是 | 否
长沙市 | 上汽大众汽车有限公司长沙分公司 | 2020-12-02 | 喷漆废气排放口2# | 恶臭污染物排放标准(GB14554-93) | 臭气浓度 | 412 | 412 | 无量纲 | 20000 |  | 是 | 否
长沙市 | 上汽大众汽车有限公司长沙分公司 | 2020-12-02 | 喷漆废气排放口1# |  | 氧含量 | 20.8 | 20.8 |  |  |  | 否
长沙市 | 上汽大众汽车有限公司长沙分公司 | 2020-12-02 | 喷漆废气排放口1# | 大气污染物综合排放标准(GB16297-1996) | 氮氧化物 | <3 | <3 | mg/m3 | 240 |  | 是 | 否
长沙市 | 上汽大众汽车有限公司长沙分公司 | 2020-12-02 | 总装补漆废气排放口1# | 表面涂装（汽车制造及维修）挥发性有机物、镍排放标准(DB43/1356-2017) | 甲苯 | 0.32 | 0.32 | mg/m3 | 3 |  | 是 | 否
长沙市 | 上汽大众汽车有限公司长沙分公司 | 2020-12-02 | 喷漆废气排放口2# | 大气污染物综合排放标准(GB16297-1996) | 颗粒物 | 4.6 | 4.6 | mg/m3 | 120 |  | 是 | 否
长沙市 | 上汽大众汽车有限公司长沙分公司 | 2020-12-02 | 供漆房废气排放口 | 恶臭污染物排放标准(GB14554-93) | 臭气浓度 | 412 | 412 | 无量纲 | 6000 |  | 是 | 否
长沙市 | 上汽大众汽车有限公司长沙分公司 | 2020-12-02 | 面漆烘干废气排放口2# |  | 二甲苯（总量） | 0.82 | 0.82 | mg/m3 |  |  | 否
长沙市 | 上汽大众汽车有限公司长沙分公司 | 2020-12-02 | 总装补漆废气排放口1# | 恶臭污染物排放标准(GB14554-93) | 臭气浓度 | 412 | 412 | 无量纲 | 6000 |  | 是 | 否
长沙市 | 上汽大众汽车有限公司长沙分公司 | 2020-12-02 | 总装试验废气排放口 | 恶臭污染物排放标准(GB14554-93) | 臭气浓度 | 550 | 550 | 无量纲 | 6000 |  | 是 | 否
长沙市 | 上汽大众汽车有限公司长沙分公司 | 2020-12-02 | 总装试验废气排放口 | 表面涂装（汽车制造及维修）挥发性有机物、镍排放标准(DB43/1356-2017) | 二甲苯（总量） | 0.83 | 0.83 | mg/m3 | 17 |  | 是 | 否
长沙市 | 上汽大众汽车有限公司长沙分公司 | 2020-12-02 | 总装试验废气排放口 | 大气污染物综合排放标准(GB16297-1996) | 二氧化硫 | <3 | <3 | mg/m3 | 550 |  | 是 | 否
长沙市 | 上汽大众汽车有限公司长沙分公司 | 2020-12-02 | 面漆烘干废气排放口1# | 恶臭污染物排放标准(GB14554-93) | 臭气浓度 | 733 | 733 | 无量纲 | 6000 |  | 是 | 否
长沙市 | 上汽大众汽车有限公司长沙分公司 | 2020-12-02 | 面漆烘干废气排放口1# |  | 氧含量 | 19.4 | 19.4 |  |  |  | 否
长沙市 | 上汽大众汽车有限公司长沙分公司 | 2020-12-02 | 面漆烘干废气排放口2# |  | 挥发性有机物 | 5.27 | 5.27 | mg/m3 |  |  | 否
长沙市 | 上汽大众汽车有限公司长沙分公司 | 2020-12-02 | 面漆烘干废气排放口2# | 大气污染物综合排放标准(GB16297-1996) | 颗粒物 | 3.8 | 3.8 | mg/m3 | 120 |  | 是 | 否
长沙市 | 上汽大众汽车有限公司长沙分公司 | 2020-12-02 | 喷漆废气排放口1# |  | 挥发性有机物 | 6.05 | 6.05 | mg/m3 |  |  | 否
长沙市 | 上汽大众汽车有限公司长沙分公司 | 2020-12-02 | 补漆废气排放口1# | 表面涂装（汽车制造及维修）挥发性有机物、镍排放标准(DB43/1356-2017) | 二甲苯（总量） | 0.83 | 0.83 | mg/m3 | 17 |  | 是 | 否
长沙市 | 上汽大众汽车有限公司长沙分公司 | 2020-12-02 | 补漆废气排放口1# | 表面涂装（汽车制造及维修）挥发性有机物、镍排放标准(DB43/1356-2017) | 甲苯 | 0.27 | 0.27 | mg/m3 | 3 |  | 是 | 否
长沙市 | 上汽大众汽车有限公司长沙分公司 | 2020-12-02 | 补漆废气排放口1# | 大气污染物综合排放标准(GB16297-1996) | 颗粒物 | 4.0 | 4.0 | mg/m3 | 120 |  | 是 | 否
长沙市 | 上汽大众汽车有限公司长沙分公司 | 2020-12-02 | 补漆废气排放口1# | 表面涂装（汽车制造及维修）挥发性有机物、镍排放标准(DB43/1356-2017) | 苯 | <0.01 | <0.01 | mg/m3 | 1 |  | 是 | 否
长沙市 | 上汽大众汽车有限公司长沙分公司 | 2020-12-02 | 喷漆废气排放口2# |  | 烟气流量 | 99165 | 99165 |  |  |  | 否
长沙市 | 上汽大众汽车有限公司长沙分公司 | 2020-12-02 | 供漆房废气排放口 | 表面涂装（汽车制造及维修）挥发性有机物、镍排放标准(DB43/1356-2017) | 二甲苯（总量） | 0.82 | 0.82 | mg/m3 | 17 |  | 是 | 否
长沙市 | 上汽大众汽车有限公司长沙分公司 | 2020-12-02 | 面漆烘干废气排放口2# |  | 烟气流量 | 18396 | 18396 |  |  |  | 否
长沙市 | 上汽大众汽车有限公司长沙分公司 | 2020-12-02 | 面漆烘干废气排放口2# |  | 氧含量 | 19.2 | 19.2 |  |  |  | 否
长沙市 | 上汽大众汽车有限公司长沙分公司 | 2020-12-02 | 喷漆废气排放口1# | 恶臭污染物排放标准(GB14554-93) | 臭气浓度 | 309 | 309 | 无量纲 | 20000 |  | 是 | 否
长沙市 | 上汽大众汽车有限公司长沙分公司 | 2020-12-02 | 喷漆废气排放口2# |  | 挥发性有机物 | 5.83 | 5.83 | mg/m3 |  |  | 否
长沙市 | 上汽大众汽车有限公司长沙分公司 | 2020-12-02 | 喷漆废气排放口2# | 大气污染物综合排放标准(GB16297-1996) | 氮氧化物 | <3 | <3 | mg/m3 | 240 |  | 是 | 否
长沙市 | 上汽大众汽车有限公司长沙分公司 | 2020-12-02 | 喷漆废气排放口2# | 大气污染物综合排放标准(GB16297-1996) | 二氧化硫 | <3 | <3 | mg/m3 | 550 |  | 是 | 否
长沙市 | 上汽大众汽车有限公司长沙分公司 | 2020-12-02 | 供漆房废气排放口 | 表面涂装（汽车制造及维修）挥发性有机物、镍排放标准(DB43/1356-2017) | 苯 | <0.01 | <0.01 | mg/m3 | 1 |  | 是 | 否
长沙市 | 上汽大众汽车有限公司长沙分公司 | 2020-12-02 | 面漆烘干废气排放口2# | 表面涂装（汽车制造及维修）挥发性有机物、镍排放标准(DB43/1356-2017) | 甲苯 | 0.43 | 0.43 | mg/m3 | 3 |  | 是 | 否
长沙市 | 上汽大众汽车有限公司长沙分公司 | 2020-12-02 | 面漆烘干废气排放口2# | 大气污染物综合排放标准(GB16297-1996) | 氮氧化物 | <3 | <3 | mg/m3 | 240 |  | 是 | 否
长沙市 | 上汽大众汽车有限公司长沙分公司 | 2020-12-02 | 喷漆废气排放口1# | 大气污染物综合排放标准(GB16297-1996) | 二氧化硫 | <3 | <3 | mg/m3 | 550 |  | 是 | 否
长沙市 | 上汽大众汽车有限公司长沙分公司 | 2020-12-02 | 喷漆废气排放口1# | 表面涂装（汽车制造及维修）挥发性有机物、镍排放标准(DB43/1356-2017) | 甲苯 | 0.59 | 0.59 | mg/m3 | 3 |  | 是 | 否
长沙市 | 上汽大众汽车有限公司长沙分公司 | 2020-12-02 | 总装补漆废气排放口1# | 表面涂装（汽车制造及维修）挥发性有机物、镍排放标准(DB43/1356-2017) | 苯 | <0.01 | <0.01 | mg/m3 | 1 |  | 是 | 否
长沙市 | 上汽大众汽车有限公司长沙分公司 | 2020-12-02 | 总装补漆废气排放口1# | 大气污染物综合排放标准(GB16297-1996) | 颗粒物 | 4.1 | 4.1 | mg/m3 | 120 |  | 是 | 否
长沙市 | 上汽大众汽车有限公司长沙分公司 | 2020-12-02 | 总装补漆废气排放口2# |  | 烟气流量 | 37852 | 37852 |  |  |  | 否
长沙市 | 上汽大众汽车有限公司长沙分公司 | 2020-12-02 | 总装补漆废气排放口2# | 大气污染物综合排放标准(GB16297-1996) | 颗粒物 | 4.0 | 4.0 | mg/m3 | 120 |  | 是 | 否
长沙市 | 上汽大众汽车有限公司长沙分公司 | 2020-12-02 | 总装补漆废气排放口2# |  | 挥发性有机物 | 3.51 | 3.51 | mg/m3 |  |  | 否
长沙市 | 上汽大众汽车有限公司长沙分公司 | 2020-12-02 | 总装补漆废气排放口2# | 表面涂装（汽车制造及维修）挥发性有机物、镍排放标准(DB43/1356-2017) | 甲苯 | 0.43 | 0.43 | mg/m3 | 3 |  | 是 | 否
长沙市 | 上汽大众汽车有限公司长沙分公司 | 2020-12-02 | 供漆房废气排放口 |  | 烟气流量 | 25306 | 25306 |  |  |  | 否
长沙市 | 上汽大众汽车有限公司长沙分公司 | 2020-12-02 | 供漆房废气排放口 | 表面涂装（汽车制造及维修）挥发性有机物、镍排放标准(DB43/1356-2017) | 甲苯 | 0.43 | 0.43 | mg/m3 | 3 |  | 是 | 否
长沙市 | 上汽大众汽车有限公司长沙分公司 | 2020-12-02 | 面漆烘干废气排放口2# | 恶臭污染物排放标准(GB14554-93) | 臭气浓度 | 232 | 232 | 无量纲 | 6000 |  | 是 | 否
长沙市 | 上汽大众汽车有限公司长沙分公司 | 2020-12-02 | 喷漆废气排放口1# | 表面涂装（汽车制造及维修）挥发性有机物、镍排放标准(DB43/1356-2017) | 苯 | <0.01 | <0.01 | mg/m3 | 1 |  | 是 | 否
长沙市 | 上汽大众汽车有限公司长沙分公司 | 2020-12-02 | 总装补漆废气排放口1# | 表面涂装（汽车制造及维修）挥发性有机物、镍排放标准(DB43/1356-2017) | 二甲苯（总量） | 0.98 | 0.98 | mg/m3 | 17 |  | 是 | 否
长沙市 | 上汽大众汽车有限公司长沙分公司 | 2020-12-02 | 总装补漆废气排放口1# |  | 挥发性有机物 | 3.61 | 3.61 | mg/m3 |  |  | 否
长沙市 | 上汽大众汽车有限公司长沙分公司 | 2020-12-02 | 总装补漆废气排放口2# | 恶臭污染物排放标准(GB14554-93) | 臭气浓度 | 232 | 232 | 无量纲 | 6000 |  | 是 | 否
长沙市 | 上汽大众汽车有限公司长沙分公司 | 2020-12-02 | 总装补漆废气排放口2# | 表面涂装（汽车制造及维修）挥发性有机物、镍排放标准(DB43/1356-2017) | 苯 | <0.01 | <0.01 | mg/m3 | 1 |  | 是 | 否
长沙市 | 上汽大众汽车有限公司长沙分公司 | 2020-12-02 | 总装试验废气排放口 | 表面涂装（汽车制造及维修）挥发性有机物、镍排放标准(DB43/1356-2017) | 甲苯 | 0.34 | 0.34 | mg/m3 | 3 |  | 是 | 否
长沙市 | 上汽大众汽车有限公司长沙分公司 | 2020-12-02 | 总装试验废气排放口 | 表面涂装（汽车制造及维修）挥发性有机物、镍排放标准(DB43/1356-2017) | 苯 | <0.01 | <0.01 | mg/m3 | 1 |  | 是 | 否
长沙市 | 上汽大众汽车有限公司长沙分公司 | 2020-12-02 | 面漆烘干废气排放口1# | 大气污染物综合排放标准(GB16297-1996) | 颗粒物 | 5.1 | 5.1 | mg/m3 | 120 |  | 是 | 否
长沙市 | 上汽大众汽车有限公司长沙分公司 | 2020-12-02 | 总装试验废气排放口 |  | 氮氧化物 | <3 | <3 | mg/Nm3 |  |  | 否
长沙市 | 上汽大众汽车有限公司长沙分公司 | 2020-12-02 | 补漆废气排放口1# | 恶臭污染物排放标准(GB14554-93) | 臭气浓度 | 550 | 550 | 无量纲 | 6000 |  | 是 | 否
长沙市 | 上汽大众汽车有限公司长沙分公司 | 2020-12-02 | 喷漆废气排放口2# |  | 氧含量 | 20.8 | 20.8 |  |  |  | 否
长沙市 | 上汽大众汽车有限公司长沙分公司 | 2020-12-12 | 喷漆废气排放口1# | 表面涂装（汽车制造及维修）挥发性有机物、镍排放标准(DB43/1356-2017) | 二甲苯（总量） | 1.14 | 1.14 | mg/m3 | 17 |  | 是 | 否
长沙市 | 中联重科股份有限公司工程起重机分公司 | 2020-11-19 | 整车涂装排气筒(DA003) | 表面涂装（汽车制造及维修）挥发性有机物、镍排放标准(DB43/1356-2017) | 苯系物 | 1.85 | 1.85 | mg/m3 | 25 |  | 是 | 否
长沙市 | 中联重科股份有限公司工程起重机分公司 | 2020-11-19 | 整车涂装排气筒(DA003) | 表面涂装（汽车制造及维修）挥发性有机物、镍排放标准(DB43/1356-2017) | 总挥发性有机物 | 4.08 | 4.08 | mg/m3 | 50 |  | 是 | 否
长沙市 | 中联重科股份有限公司工程起重机分公司 | 2020-11-19 | 抛丸排气筒(DA001) |  | 烟气流量 | 57268 | 57268 |  |  |  | 否
长沙市 | 中联重科股份有限公司工程起重机分公司 | 2020-11-19 | 抛丸排气筒(DA001) | 大气污染物综合排放标准(GB16297-1996) | 颗粒物 | 3.9 | 3.9 |  | 120 |  | 是 | 否
长沙市 | 中联重科股份有限公司工程起重机分公司 | 2020-11-19 | 整车涂装排气筒(DA003) |  | 烟气流量 | 13493 | 13493 |  |  |  | 否
长沙市 | 中联重科股份有限公司工程起重机分公司 | 2020-11-19 | 部套涂装排气筒(DA004) | 表面涂装（汽车制造及维修）挥发性有机物、镍排放标准(DB43/1356-2017) | 总挥发性有机物 | 8.78 | 8.78 | mg/m3 | 50 |  | 是 | 否
长沙市 | 中联重科股份有限公司工程起重机分公司 | 2020-11-19 | 整车涂装排气筒(DA003) | 表面涂装（汽车制造及维修）挥发性有机物、镍排放标准(DB43/1356-2017) | 非甲烷总烃 | 0.81 | 0.81 | mg/m3 | 40 |  | 是 | 否
长沙市 | 中联重科股份有限公司工程起重机分公司 | 2020-11-19 | 部套涂装排气筒(DA004) | 表面涂装（汽车制造及维修）挥发性有机物、镍排放标准(DB43/1356-2017) | 苯系物 | 4.068 | 4.068 | mg/m3 | 25 |  | 是 | 否
长沙市 | 中联重科股份有限公司工程起重机分公司 | 2020-11-19 | 部套涂装排气筒(DA004) | 表面涂装（汽车制造及维修）挥发性有机物、镍排放标准(DB43/1356-2017) | 非甲烷总烃 | 0.84 | 0.84 | mg/m3 | 40 |  | 是 | 否
长沙市 | 中联重科股份有限公司工程起重机分公司 | 2020-11-19 | 部套涂装排气筒(DA004) | 恶臭污染物排放标准(GB14554-93) | 臭气浓度 | 309 | 309 | 无量纲 | 6000 |  | 是 | 否
长沙市 | 中联重科股份有限公司工程起重机分公司 | 2020-11-19 | 部套涂装排气筒(DA004) |  | 烟气流量 | 119214 | 119214 |  |  |  | 否
株洲市 | 株洲市华晟实业有限公司 | 2020-12-21 | 喷漆车间废气排口 | 大气污染物综合排放标准(GB16297-1996) | 苯系物 | 0.00075 | 0.000075 | mg/m3 | 12 |  | 是 | 否
株洲市 | 北京汽车股份有限公司株洲分公司 | 2020-12-21 | RTO排放口(DA001) | 表面涂装（汽车制造及维修）挥发性有机物、镍排放标准(DB43/1356-2017) | 苯 | 0.00075 | 0.00075 | mg/m3 | 0.1 |  | 是 | 否
株洲市 | 北京汽车股份有限公司株洲分公司 | 2020-12-21 | RTO排放口(DA001) | 表面涂装（汽车制造及维修）挥发性有机物、镍排放标准(DB43/1356-2017) | 甲苯 | 0.00075 | 0.00075 | mg/m3 | 3 |  | 是 | 否
株洲市 | 北京汽车股份有限公司株洲分公司 | 2020-12-21 | RTO排放口(DA001) | 表面涂装（汽车制造及维修）挥发性有机物、镍排放标准(DB43/1356-2017) | 二甲苯（总量） | 0.00075 | 0.00075 | mg/m3 | 17 |  | 是 | 否
株洲市 | 湖南中威制药有限公司 | 2020-12-08 | 废气监测点2(DA001) | 大气污染物综合排放标准(GB16297-1996) | 非甲烷总烃 | 0.57 | 0.57 | mg/m3 | 120 |  | 是 | 否
株洲市 | 大唐华银攸县能源有限公司 | 2020-11-19 | 废气监测点1(DA001) | 火电厂大气污染物排放标准(GB13223-2011) | 氮氧化物 | 28 | 30 | mg/m3 | 100 |  | 是 | 否
株洲市 | 大唐华银攸县能源有限公司 | 2020-11-19 | 废气监测点2(DA002) | 火电厂大气污染物排放标准(GB13223-2011) | 二氧化硫 | 10 | 10 | mg/m3 | 200 |  | 是 | 否
株洲市 | 大唐华银攸县能源有限公司 | 2020-11-19 | 废气监测点2(DA002) | 火电厂大气污染物排放标准(GB13223-2011) | 氮氧化物 | 27 | 26 | mg/m3 | 100 |  | 是 | 否
株洲市 | 大唐华银攸县能源有限公司 | 2020-11-19 | 废气监测点1(DA001) | 火电厂大气污染物排放标准(GB13223-2011) | 烟尘 | 8.8 | 9.3 | mg/m3 | 30 |  | 是 | 否
株洲市 | 大唐华银攸县能源有限公司 | 2020-11-19 | 废气监测点1(DA001) | 火电厂大气污染物排放标准(GB13223-2011) | 二氧化硫 | 5 | 5 | mg/m3 | 200 |  | 是 | 否
株洲市 | 大唐华银攸县能源有限公司 | 2020-11-19 | 废气监测点2(DA002) | 火电厂大气污染物排放标准(GB13223-2011) | 烟尘 | 8.9 | 8.6 | mg/m3 | 30 |  | 是 | 否
株洲市 | 湖南明珠选矿药剂有限责任公司 | 2020-11-02 | 黑药尾气排风口(DA001) | 恶臭污染物排放标准(GB14554-93) | 硫化氢 | 1.11 | 0.0088 | kg/h | 0.90 |  | 是 | 否
株洲市 | 湖南明珠选矿药剂有限责任公司 | 2020-11-02 | 黑药尾气排风口(DA001) | 恶臭污染物排放标准(GB14554-93) | 氨 | 238 | 1.89 | kg/h | 14 |  | 是 | 否
株洲市 | 湖南明珠选矿药剂有限责任公司 | 2020-11-02 | 黄药尾气排放口(DA001) | 大气污染物综合排放标准(GB16297-1996) | 颗粒物 | 7.8 | 0.050 | mg/m3 | 1.0 |  | 是 | 否
株洲市 | 湖南远大水泥有限责任公司 | 2020-12-15 | 水泥窑排气筒(DA042) | 水泥工业大气污染物排放标准(GB4915-2013) | 颗粒物 | 4.7 | 5.7 | mg/m3 | 20 |  | 是 | 否
株洲市 | 湖南远大水泥有限责任公司 | 2020-12-15 | 水泥窑排气筒(DA042) | 水泥工业大气污染物排放标准(GB4915-2013) | 二氧化硫 | 49 | 59 | mg/m3 | 100 |  | 是 | 否
株洲市 | 湖南远大水泥有限责任公司 | 2020-12-15 | 水泥窑排气筒(DA042) | 水泥工业大气污染物排放标准(GB4915-2013) | 氮氧化物 | 234 | 282 | mg/m3 | 320 |  | 是 | 否
株洲市 | 湖南昊华化工股份有限公司 | 2020-11-03 | 废气监测点1(DA001) | 《工业企业挥发性有机物排放控制标准》(DB12/524-2014) | 挥发性有机物 | 16.9 | 16.9 | mg/m3 | 80 |  | 是 | 否
株洲市 | 湖南昊华化工股份有限公司 | 2020-11-03 | 废气监测点5(DA003) | 《工业企业挥发性有机物排放控制标准》(DB12/524-2014) | 挥发性有机物 | 3.30 | 3.30 | mg/m3 | 80 |  | 是 | 否
株洲市 | 湖南昊华化工股份有限公司 | 2020-11-03 | 废气监测点3(DA005) | 《工业企业挥发性有机物排放控制标准》(DB12/524-2014) | 挥发性有机物 | 8.55 | 8.55 | mg/m3 | 80 |  | 是 | 否
株洲市 | 湖南昊华化工股份有限公司 | 2020-11-03 | 废气监测点5(DA003) | 恶臭污染物排放标准(GB14554-1993) | 氨（氨气） | 10.7 | 0.109 | kg/h | 4.9 |  | 是 | 否
株洲市 | 湖南昊华化工股份有限公司 | 2020-11-03 | 废气监测点3(DA005) | 大气污染物综合排放标准(GB16297-1996) | 氯化氢 | 65.2 | 65.2 | mg/m3 | 100 |  | 是 | 否
株洲市 | 湖南昊华化工股份有限公司 | 2020-11-03 | 废气监测点1(DA001) | 大气污染物综合排放标准(GB16297-1996) | 氯气 | 3.35 | 3.35 | mg/m3 | 65 |  | 是 | 否
株洲市 | 湖南昊华化工股份有限公司 | 2020-11-03 | 废气监测点3(DA005) | 大气污染物综合排放标准(GB16297-1996) | 甲醇 | 0.4 | 0.4 | mg/m3 | 190 |  | 是 | 否
株洲市 | 湖南昊华化工股份有限公司 | 2020-11-03 | 废气监测点1(DA001) | 大气污染物综合排放标准(GB16297-1996) | 甲醇 | 0.3 | 0.3 | mg/m3 | 190 |  | 是 | 否
株洲市 | 湖南昊华化工股份有限公司 | 2020-11-03 | 废气监测点5(DA003) | 恶臭污染物排放标准(GB14554-93) | 硫化氢 | 0.103 | 0.103 | kg/h | 0.33 |  | 是 | 否
株洲市 | 株洲安特新材料科技有限公司 | 2020-12-22 | 热风炉废气排放口(DA001) | 无机化学工业污染物排放标准(GB31573-2015) | 氮氧化物 | 66 | 45 | mg/m3 | 200 |  | 是 | 否
株洲市 | 株洲安特新材料科技有限公司 | 2020-12-22 | 热风炉废气排放口(DA001) | 无机化学工业污染物排放标准(GB31573-2015) | 氮氧化物 | 19 | 55 | mg/m3 | 200 |  | 是 | 否
株洲市 | 株洲安特新材料科技有限公司 | 2020-12-22 | 热风炉废气排放口(DA001) | 无机化学工业污染物排放标准(GB31573-2015) | 颗粒物 | <20 | <20 | mg/m3 | 30 |  | 是 | 否
株洲市 | 株洲安特新材料科技有限公司 | 2020-12-22 | 热风炉废气排放口(DA001) | 无机化学工业污染物排放标准(GB31573-2015) | 颗粒物 | <20 | <20 | mg/m3 | 30 |  | 是 | 否
株洲市 | 株洲安特新材料科技有限公司 | 2020-12-22 | 热风炉废气排放口(DA001) | 无机化学工业污染物排放标准(GB31573-2015) | 二氧化硫 | 34 | 94 | mg/m3 | 400 |  | 是 | 否
株洲市 | 株洲安特新材料科技有限公司 | 2020-12-22 | 热风炉废气排放口(DA001) | 无机化学工业污染物排放标准(GB31573-2015) | 二氧化硫 | 53 | 36 | mg/m3 | 400 |  | 是 | 否
株洲市 | 攸县蓝宇环保能源科技发展有限公司 | 2020-12-22 | 废气监测点1(DA001) | 锅炉大气污染物排放标准(GB13271-2014) | 二氧化硫 | 130 | 119 | mg/m3 | 200 |  | 是 | 否
株洲市 | 攸县蓝宇环保能源科技发展有限公司 | 2020-12-22 | 废气监测点1(DA001) | 锅炉大气污染物排放标准(GB13271-2014) | 颗粒物 | <20 | <20 | mg/m3 | 30 |  | 是 | 否
株洲市 | 攸县蓝宇环保能源科技发展有限公司 | 2020-12-22 | 废气监测点1(DA001) | 锅炉大气污染物排放标准(GB13271-2014) | 氮氧化物 | 153 | 141 | mg/m3 | 200 |  | 是 | 否
株洲市 | 茶陵县华盛建筑陶瓷有限公司 | 2020-10-23 | 废气处理设施排放口 | 陶瓷工业污染物排放标准(GB25464-2010) | 氮氧化物 | 209 | 176 | mg/m3 | 180 |  | 是 | 否
株洲市 | 茶陵县华盛建筑陶瓷有限公司 | 2020-10-23 | 废气处理设施排放口 | 陶瓷工业污染物排放标准(GB25464-2010) | 颗粒物 | 31.3 | 26.3 | mg/m3 | 30 |  | 是 | 否
株洲市 | 茶陵县华盛建筑陶瓷有限公司 | 2020-10-23 | 废气处理设施排放口 | 陶瓷工业污染物排放标准(GB25464-2010) | 二氧化硫 | 8 | 7 | mg/m3 | 50 |  | 是 | 否
株洲市 | 茶陵县强强陶瓷有限公司 | 2020-12-01 | 喷雾干燥塔 | 陶瓷工业污染物排放标准(GB25464-2010) | 二氧化硫 | 3 | 3 | mg/m3 | 50 |  | 是 | 否
株洲市 | 茶陵县强强陶瓷有限公司 | 2020-12-01 | 喷雾干燥塔 | 陶瓷工业污染物排放标准(GB25464-2010) | 氮氧化物 | 124 | 114 | mg/m3 | 180 |  | 是 | 否
株洲市 | 茶陵县强强陶瓷有限公司 | 2020-12-01 | 喷雾干燥塔 | 陶瓷工业污染物排放标准(GB25464-2010) | 颗粒物 | 14.6 | 13.5 | mg/m3 | 30 |  | 是 | 否
株洲市 | 湖南宝海生物科技有限公司 | 2020-11-25 | 回转窑脱硫塔排气口(DA001) | 铅、锌工业污染物排放标准[国标](GB25466-2010) | 二氧化硫 | 9 | 36 | mg/m3 | 400 |  | 是 | 否
株洲市 | 湖南宝海生物科技有限公司 | 2020-11-25 | 回转窑脱硫塔排气口(DA001) | 铅、锌工业污染物排放标准[国标](GB25466-2010) | 颗粒物 | 18.9 | 72.4 | mg/m3 | 80 |  | 是 | 否
湘潭市 | 湖南吉利汽车部件有限公司 | 2020-11-24 | 涂装2车间排气筒废气设施出口(JL001) | 表面涂装（汽车制造及维修）挥发性有机物、镍排放标准(DB43/1356-2017) | 苯 | <0.002 | <0.002 | mg/m3 | 1 |  | 是 | 否
湘潭市 | 湖南吉利汽车部件有限公司 | 2020-11-24 | 涂装2车间排气筒废气设施出口(JL001) | 表面涂装（汽车制造及维修）挥发性有机物、镍排放标准(DB43/1356-2017) | 二甲苯（总量） | 8.24 | 8.24 | mg/m3 | 17 |  | 是 | 否
湘潭市 | 湖南吉利汽车部件有限公司 | 2020-11-24 | 涂装2车间排气筒废气设施出口(JL001) | 表面涂装（汽车制造及维修）挥发性有机物、镍排放标准(DB43/1356-2017) | 甲苯 | <0.002 | <0.002 | mg/m3 | 3 |  | 是 | 否
湘潭市 | 湖南吉利汽车部件有限公司 | 2020-11-24 | 涂装2车间排气筒废气设施出口(JL001) | 表面涂装（汽车制造及维修）挥发性有机物、镍排放标准(DB43/1356-2017) | 非甲烷总烃 | 4.0 | 4.0 | mg/m3 | 40 |  | 是 | 否
湘潭市 | 湘潭电化科技股份有限公司 | 2020-11-18 | 65t/h锅炉除尘器出口(DA001) | 锅炉大气污染物排放标准(GB13271-2014) | 氮氧化物 | 21.0 | 20.5 | mg/m3 | 200 |  | 是 | 否
湘潭市 | 湘潭电化科技股份有限公司 | 2020-11-18 | 65t/h锅炉除尘器出口(DA001) | 锅炉大气污染物排放标准(GB13271-2014) | 二氧化硫 | 4.4 | 4.4 | mg/m3 | 200 |  | 是 | 否
湘潭市 | 湘潭电化科技股份有限公司 | 2020-11-18 | 65t/h锅炉除尘器出口(DA001) | 锅炉大气污染物排放标准(GB13271-2014) | 颗粒物 | 1.7 | 1.6 | mg/m3 | 30 |  | 是 | 否
湘潭市 | 中材湘潭水泥有限责任公司 | 2020-12-09 | 窑尾废气出口(ZC001) | 水泥工业大气污染物排放标准(GB4915-2013) | 二氧化硫 | 14 | 12 | mg/m3 | 100 |  | 是 | 否
湘潭市 | 中材湘潭水泥有限责任公司 | 2020-12-09 | 窑尾废气出口(ZC001) | 水泥工业大气污染物排放标准(GB4915-2013) | 氮氧化物 | 266 | 235 | mg/m3 | 320 |  | 是 | 否
湘潭市 | 中材湘潭水泥有限责任公司 | 2020-12-09 | 窑尾废气出口(ZC001) | 水泥工业大气污染物排放标准(GB4915-2013) | 颗粒物 | 1.5 | 1.3 | mg/m3 | 20 |  | 是 | 否
湘潭市 | 大唐湘潭发电有限责任公司 | 2020-11-12 | 3号机组废气处理设施出口(DA001) | 火电厂大气污染物排放标准(GB13223-2011) | 二氧化硫 | 3 | 3 | mg/m3 | 200 |  | 是 | 否
湘潭市 | 大唐湘潭发电有限责任公司 | 2020-11-12 | 3号机组废气处理设施出口(DA001) | 火电厂大气污染物排放标准(GB13223-2011) | 烟尘 | 1.7 | 1.8 | mg/m3 | 30 |  | 是 | 否
湘潭市 | 大唐湘潭发电有限责任公司 | 2020-11-12 | 2号机组废气处理设施出口(DT0002) | 火电厂大气污染物排放标准(GB13223-2011) | 氮氧化物 | 9 | 12 | mg/m3 | 100 |  | 是 | 否
湘潭市 | 大唐湘潭发电有限责任公司 | 2020-11-12 | 3号机组废气处理设施出口(DA001) | 火电厂大气污染物排放标准(GB13223-2011) | 氮氧化物 | 23 | 25 | mg/m3 | 100 |  | 是 | 否
湘潭市 | 大唐湘潭发电有限责任公司 | 2020-11-12 | 1号机组废气处理设施出口(DTFD001) | 火电厂大气污染物排放标准(GB13223-2011) | 烟尘 | 1.6 | 1.7 | mg/m3 | 30 |  | 是 | 否
湘潭市 | 大唐湘潭发电有限责任公司 | 2020-11-12 | 1号机组废气处理设施出口(DTFD001) | 火电厂大气污染物排放标准(GB13223-2011) | 氮氧化物 | 30 | 31 | mg/m3 | 200 |  | 是 | 否
湘潭市 | 大唐湘潭发电有限责任公司 | 2020-11-12 | 4号机组废气处理设施出口(DTFD001) | 火电厂大气污染物排放标准(GB13223-2011) | 烟尘 | 11.2 | 11.2 | mg/m3 | 30 |  | 是 | 否
湘潭市 | 大唐湘潭发电有限责任公司 | 2020-11-12 | 4号机组废气处理设施出口(DTFD001) | 火电厂大气污染物排放标准(GB13223-2011) | 二氧化硫 | <3 | 1 | mg/m3 | 200 |  | 是 | 否
湘潭市 | 大唐湘潭发电有限责任公司 | 2020-11-12 | 2号机组废气处理设施出口(DT0002) | 火电厂大气污染物排放标准(GB13223-2011) | 烟尘 | 1.7 | 2.2 | mg/m3 | 30 |  | 是 | 否
湘潭市 | 大唐湘潭发电有限责任公司 | 2020-11-12 | 4号机组废气处理设施出口(DTFD001) | 火电厂大气污染物排放标准(GB13223-2011) | 氮氧化物 | 17 | 17 | mg/m3 | 200 |  | 是 | 否
湘潭市 | 大唐湘潭发电有限责任公司 | 2020-11-12 | 2号机组废气处理设施出口(DT0002) | 火电厂大气污染物排放标准(GB13223-2011) | 二氧化硫 | <3 | 2 | mg/m3 | 200 |  | 是 | 否
湘潭市 | 大唐湘潭发电有限责任公司 | 2020-11-12 | 1号机组废气处理设施出口(DTFD001) | 火电厂大气污染物排放标准(GB13223-2011) | 二氧化硫 | 18 | 19 | mg/m3 | 400 |  | 是 | 否
湘潭市 | 湖南凡益湘钢新材料有限公司 | 2020-12-07 | 2号立磨机废气处理设施出口(HX001) | 水泥工业大气污染物排放标准(GB4915-2013) | 氮氧化物 | 98 | 98 | mg/m3 | 400 |  | 是 | 否
湘潭市 | 湖南凡益湘钢新材料有限公司 | 2020-12-07 | 2号立磨机废气处理设施出口(HX001) | 水泥工业大气污染物排放标准(GB4915-2013) | 颗粒物 | 4.7 | 4.7 | mg/m3 | 30 |  | 是 | 否
湘潭市 | 湖南凡益湘钢新材料有限公司 | 2020-12-07 | 2号立磨机废气处理设施出口(HX001) | 水泥工业大气污染物排放标准(GB4915-2013) | 二氧化硫 | <3 | <3 | mg/m3 | 600 |  | 是 | 否
湘潭市 | 湖南华菱湘潭钢铁有限公司 | 2020-11-11 | 新一烧脱硫除尘设施出口(xestl) | 钢铁烧结、球团工业大气污染物排放标准(GB28662-2012) | 二氧化硫 | 111 | 111 | mg/m3 | 200 |  | 是 | 否
湘潭市 | 湖南华菱湘潭钢铁有限公司 | 2020-11-11 | 新一烧脱硫除尘设施出口(xestl) | 钢铁烧结、球团工业大气污染物排放标准(GB28662-2012) | 氮氧化物 | 124 | 124 | mg/m3 | 300 |  | 是 | 否
湘潭市 | 湖南华菱湘潭钢铁有限公司 | 2020-11-11 | 三烧脱硫除尘设施出口(XG010) | 钢铁烧结、球团工业大气污染物排放标准(GB28662-2012) | 氮氧化物 | 119 | 119 | mg/m3 | 300 |  | 是 | 否
湘潭市 | 湖南华菱湘潭钢铁有限公司 | 2020-11-11 | 老二烧（105m2）(xestl) | 钢铁烧结、球团工业大气污染物排放标准(GB28662-2012) | 颗粒物 | 2.5 | 2.5 | mg/m3 | 50 |  | 是 | 否
湘潭市 | 湖南华菱湘潭钢铁有限公司 | 2020-11-11 | 三烧脱硫除尘设施出口(XG010) | 钢铁烧结、球团工业大气污染物排放标准(GB28662-2012) | 颗粒物 | 33.0 | 33.0 | mg/m3 | 50 |  | 是 | 否
湘潭市 | 湖南华菱湘潭钢铁有限公司 | 2020-11-11 | 老二烧（105m2）(xestl) | 钢铁烧结、球团工业大气污染物排放标准(GB28662-2012) | 二氧化硫 | 40 | 40 | mg/m3 | 200 |  | 是 | 否
湘潭市 | 湖南华菱湘潭钢铁有限公司 | 2020-11-11 | 三烧脱硫除尘设施出口(XG010) | 钢铁烧结、球团工业大气污染物排放标准(GB28662-2012) | 二氧化硫 | 33 | 33 | mg/m3 | 200 |  | 是 | 否
湘潭市 | 湖南华菱湘潭钢铁有限公司 | 2020-11-11 | 老二烧（105m2）(xestl) | 钢铁烧结、球团工业大气污染物排放标准(GB28662-2012) | 氮氧化物 | 115 | 115 | mg/m3 | 300 |  | 是 | 否
湘潭市 | 湖南华菱湘潭钢铁有限公司 | 2020-11-11 | 新一烧脱硫除尘设施出口(xestl) | 钢铁烧结、球团工业大气污染物排放标准(GB28662-2012) | 颗粒物 | 25.9 | 25.9 | mg/m3 | 50 |  | 是 | 否
湘潭市 | 湖南华菱湘潭钢铁有限公司 | 2020-12-11 | 120万吨回转窑脱硫出口 | 钢铁烧结、球团工业大气污染物排放标准(GB28662-2012) | 颗粒物 | 2.8 | 2.8 | mg/m3 | 50 |  | 是 | 否
湘潭市 | 湖南华菱湘潭钢铁有限公司 | 2020-12-11 | 120万吨回转窑脱硫出口 | 钢铁烧结、球团工业大气污染物排放标准(GB28662-2012) | 二氧化硫 | 13 | 13 | mg/m3 | 200 |  | 是 | 否
湘潭市 | 湖南华菱湘潭钢铁有限公司 | 2020-12-11 | 120万吨回转窑脱硫出口 | 钢铁烧结、球团工业大气污染物排放标准(GB28662-2012) | 氮氧化物 | 19 | 19 | mg/m3 | 300 |  | 是 | 否
湘潭市 | 湖南华菱湘潭钢铁有限公司 | 2020-12-11 | 新二烧低硫段出口 | 钢铁烧结、球团工业大气污染物排放标准(GB28662-2012) | 二氧化硫 | 23 | 23 | mg/m3 | 180 |  | 是 | 否
湘潭市 | 湖南华菱湘潭钢铁有限公司 | 2020-12-11 | 新二烧低硫段出口 | 钢铁烧结、球团工业大气污染物排放标准(GB28662-2012) | 氮氧化物 | 193 | 193 | mg/m3 | 300 |  | 是 | 否
湘潭市 | 湖南华菱湘潭钢铁有限公司 | 2020-12-11 | 新二烧低硫段出口 | 钢铁烧结、球团工业大气污染物排放标准(GB28662-2012) | 颗粒物 | 3.0 | 3.0 | mg/m3 | 20 |  | 是 | 否
湘潭市 | 湖南巨强再生资源科技发展有限公司 | 2020-12-08 | 马蹄焰窑废气处理设施出口(JQ001) | 平板玻璃工业大气污染物排放标准(GB26453-2011) | 颗粒物 | 23.3 | 39.9 | mg/m3 | 50 |  | 是 | 否
湘潭市 | 湖南巨强再生资源科技发展有限公司 | 2020-12-08 | 马蹄焰窑废气处理设施出口(JQ001) | 平板玻璃工业大气污染物排放标准(GB26453-2011) | 二氧化硫 | <3 | <3 | mg/m3 | 400 |  | 是 | 否
湘潭市 | 湖南巨强再生资源科技发展有限公司 | 2020-12-08 | 马蹄焰窑废气处理设施出口(JQ001) | 平板玻璃工业大气污染物排放标准(GB26453-2011) | 氮氧化物 | 139 | 238 | mg/m3 | 700 |  | 是 | 否
湘潭市 | 湖南韶峰南方水泥有限公司 | 2020-12-09 | 二期窑尾排气筒出口(SF002) | 水泥工业大气污染物排放标准(GB4915-2013) | 氮氧化物 | 263 | 223 | mg/m3 | 400 |  | 是 | 否
湘潭市 | 湖南韶峰南方水泥有限公司 | 2020-12-09 | 二期窑尾排气筒出口(SF002) | 水泥工业大气污染物排放标准(GB4915-2013) | 颗粒物 | 11.1 | 9.4 | mg/m3 | 30 |  | 是 | 否
湘潭市 | 湖南韶峰南方水泥有限公司 | 2020-12-09 | 二期窑尾排气筒出口(SF002) | 水泥工业大气污染物排放标准(GB4915-2013) | 二氧化硫 | <3 | <3 | mg/m3 | 200 |  | 是 | 否
湘潭市 | 湘乡现代环保能源有限公司 | 2020-11-18 | 焚烧炉2 | 生活垃圾焚烧污染控制标准(GB18485-2014) | 颗粒物 | 5.5 | 4.0 | mg/m3 | 30 |  | 是 | 否
湘潭市 | 湘乡现代环保能源有限公司 | 2020-11-18 | 焚烧炉2 | 生活垃圾焚烧污染控制标准(GB18485-2014) | 二氧化硫 | 21 | 15 | mg/m3 | 100 |  | 是 | 否
湘潭市 | 湘乡现代环保能源有限公司 | 2020-11-18 | 焚烧炉2 | 生活垃圾焚烧污染控制标准(GB18485-2014) | 氮氧化物 | 231 | 170 | mg/m3 | 300 |  | 是 | 否
衡阳市 | 湖南恒光化工有限公司 | 2020-11-10 | 制酸尾气处理后(DA001) | 硫酸工业污染物排放标准(GB26132-2010) | 二氧化硫 | 56 | 56 | mg/m3 | 400 |  | 是 | 否
衡阳市 | 湖南恒光化工有限公司 | 2020-11-10 | 制酸尾气处理后(DA001) | 硫酸工业污染物排放标准(GB26132-2010) | 硫酸雾 | <0.20 | <0.20 | mg/m3 | 30 |  | 是 | 否
衡阳市 | 湖南恒光化工有限公司 | 2020-11-10 | 制酸尾气处理后(DA001) |  | 氮氧化物 | 45 | 45 | mg/m3 |  |  | 否
衡阳市 | 衡阳华菱钢管有限公司 | 2020-11-11 | 烧结机尾处理后(DA003) | 钢铁烧结、球团工业大气污染物排放标准(GB28662-2012) | 氮氧化物 | <3 | <3 | mg/m3 | 300 |  | 是 | 否
衡阳市 | 衡阳华菱钢管有限公司 | 2020-11-11 | 烧结机机头处理后(DA001) | 钢铁烧结、球团工业大气污染物排放标准(GB28662-2012) | 颗粒物 | 1.5 | 1.5 | mg/m3 | 40 |  | 是 | 否
衡阳市 | 衡阳华菱钢管有限公司 | 2020-11-11 | 烧结机机头处理后(DA001) | 钢铁烧结、球团工业大气污染物排放标准(GB28662-2012) | 二氧化硫 | 33.33 | 33.33 | mg/m3 | 180 |  | 是 | 否
衡阳市 | 衡阳华菱钢管有限公司 | 2020-11-11 | 烧结机机头处理后(DA001) | 钢铁烧结、球团工业大气污染物排放标准(GB28662-2012) | 氟化物 | <0.06 | <0.06 | mg/m3 | 4.0 |  | 是 | 否
衡阳市 | 衡阳华菱钢管有限公司 | 2020-11-11 | 烧结机尾处理后(DA003) | 钢铁烧结、球团工业大气污染物排放标准(GB28662-2012) | 二氧化硫 | <3 | <3 | mg/m3 | 180 |  | 是 | 否
衡阳市 | 衡阳华菱钢管有限公司 | 2020-11-11 | 90吨电炉处理后(DA002) |  | 氮氧化物 | <3 | <3 | mg/m3 |  |  | 否
衡阳市 | 衡阳华菱钢管有限公司 | 2020-11-11 | 90吨电炉处理后(DA002) |  | 二氧化硫 | <3 | <3 | mg/m3 |  |  | 否
衡阳市 | 衡阳华菱钢管有限公司 | 2020-11-11 | 烧结机尾处理后(DA003) | 钢铁烧结、球团工业大气污染物排放标准(GB28662-2012) | 颗粒物 | <1.0 | <1.0 | mg/m3 | 20 |  | 是 | 否
衡阳市 | 衡阳华菱钢管有限公司 | 2020-11-11 | 烧结机机头处理后(DA001) | 钢铁烧结、球团工业大气污染物排放标准(GB28662-2012) | 氮氧化物 | 78 | 78 | mg/m3 | 300 |  | 是 | 否
衡阳市 | 衡阳华菱钢管有限公司 | 2020-11-11 | 90吨电炉处理后(DA002) | 炼钢工业大气污染物排放标准(GB28664-2012) | 颗粒物 | <1.0 | <1.0 | mg/m3 | 15 |  | 是 | 否
衡阳市 | 衡阳阳光陶瓷有限公司 | 2020-11-18 | 1、2号生产线混合排气筒(DA002) | 陶瓷工业污染物排放标准(GB25464-2010) | 二氧化硫 | 43 | 41.6 | mg/m3 | 50 |  | 是 | 否
衡阳市 | 衡阳阳光陶瓷有限公司 | 2020-11-18 | 3号生产线排气筒(DA003) | 陶瓷工业污染物排放标准(GB25464-2010) | 氮氧化物 | 46 | 40.6 | mg/m3 | 180 |  | 是 | 否
衡阳市 | 衡阳阳光陶瓷有限公司 | 2020-11-18 | 1、2号生产线混合排气筒(DA002) | 陶瓷工业污染物排放标准(GB25464-2010) | 氮氧化物 | 81 | 78.4 | mg/m3 | 180 |  | 是 | 否
衡阳市 | 衡阳阳光陶瓷有限公司 | 2020-11-18 | 1、2号生产线混合排气筒(DA002) | 陶瓷工业污染物排放标准(GB25464-2010) | 颗粒物 | 26.2 | 25.4 | mg/m3 | 30 |  | 是 | 否
衡阳市 | 衡阳阳光陶瓷有限公司 | 2020-11-18 | 3号生产线排气筒(DA003) | 陶瓷工业污染物排放标准(GB25464-2010) | 二氧化硫 | 55 | 48.5 | mg/m3 | 50 |  | 是 | 否
衡阳市 | 衡阳阳光陶瓷有限公司 | 2020-11-18 | 3号生产线排气筒(DA003) | 陶瓷工业污染物排放标准(GB25464-2010) | 颗粒物 | 28.8 | 25.4 | mg/m3 | 30 |  | 是 | 否
衡阳市 | 衡阳永清环保能源有限公司 | 2020-11-11 | 2#焚烧炉烟气处理后 | 生活垃圾焚烧污染控制标准(GB18485-2014) | 二氧化硫 | 9 | 8 | mg/m3 | 100 |  | 是 | 否
衡阳市 | 衡阳永清环保能源有限公司 | 2020-11-11 | 2#焚烧炉烟气处理后 | 生活垃圾焚烧污染控制标准(GB18485-2014) | 汞及其化合物 | 0.00009 | 0.00008 | mg/m3 | 0.05 |  | 是 | 否
衡阳市 | 衡阳永清环保能源有限公司 | 2020-11-11 | 2#焚烧炉烟气处理后 | 生活垃圾焚烧污染控制标准(GB18485-2014) | 锑，砷，铅，铬，钴，铜，锰，镍及其化合物（以Sb+As+Pb+Cr+Co+Cu+Mn+Ni计） | 0.1551 | 0.1293 | mg/m3 | 1.0 |  | 是 | 否
衡阳市 | 衡阳永清环保能源有限公司 | 2020-11-11 | 1#焚烧炉烟气处理后(DA001) | 生活垃圾焚烧污染控制标准(GB18485-2014) | 颗粒物 | 2.4 | 2.1 | mg/m3 | 30 |  | 是 | 否
衡阳市 | 衡阳永清环保能源有限公司 | 2020-11-11 | 1#焚烧炉烟气处理后(DA001) | 生活垃圾焚烧污染控制标准(GB18485-2014) | 锑，砷，铅，铬，钴，铜，锰，镍及其化合物（以Sb+As+Pb+Cr+Co+Cu+Mn+Ni计） | 0.1555 | 0.1364 | mg/m3 | 1.0 |  | 是 | 否
衡阳市 | 衡阳永清环保能源有限公司 | 2020-11-11 | 1#焚烧炉烟气处理后(DA001) | 生活垃圾焚烧污染控制标准(GB18485-2014) | 二氧化硫 | 9 | 8 | mg/m3 | 100 |  | 是 | 否
衡阳市 | 衡阳永清环保能源有限公司 | 2020-11-11 | 2#焚烧炉烟气处理后 | 生活垃圾焚烧污染控制标准(GB18485-2014) | 氮氧化物 | 155 | 131 | mg/m3 | 300 |  | 是 | 否
衡阳市 | 衡阳永清环保能源有限公司 | 2020-11-11 | 1#焚烧炉烟气处理后(DA001) | 生活垃圾焚烧污染控制标准(GB18485-2014) | 汞及其化合物 | 0.00007 | 0.00006 | mg/m3 | 0.05 |  | 是 | 否
衡阳市 | 衡阳永清环保能源有限公司 | 2020-11-11 | 1#焚烧炉烟气处理后(DA001) | 生活垃圾焚烧污染控制标准(GB18485-2014) | 氯化氢 | 15.5 | 13.7 | mg/m3 | 60 |  | 是 | 否
衡阳市 | 衡阳永清环保能源有限公司 | 2020-11-11 | 2#焚烧炉烟气处理后 | 生活垃圾焚烧污染控制标准(GB18485-2014) | 一氧化碳 | 11 | 9 | mg/m3 | 100 |  | 是 | 否
衡阳市 | 衡阳永清环保能源有限公司 | 2020-11-11 | 2#焚烧炉烟气处理后 | 生活垃圾焚烧污染控制标准(GB18485-2014) | 颗粒物 | 2.2 | 1.86 | mg/m3 | 30 |  | 是 | 否
衡阳市 | 衡阳永清环保能源有限公司 | 2020-11-11 | 1#焚烧炉烟气处理后(DA001) | 生活垃圾焚烧污染控制标准(GB18485-2014) | 镉、铊及其化合物（以Cd +Tl计） | 0.092 | 0.0807 | mg/m3 | 0.1 |  | 是 | 否
衡阳市 | 衡阳永清环保能源有限公司 | 2020-11-11 | 1#焚烧炉烟气处理后(DA001) | 生活垃圾焚烧污染控制标准(GB18485-2014) | 氮氧化物 | 148 | 131 | mg/m3 | 300 |  | 是 | 否
衡阳市 | 衡阳永清环保能源有限公司 | 2020-11-11 | 2#焚烧炉烟气处理后 | 生活垃圾焚烧污染控制标准(GB18485-2014) | 镉、铊及其化合物（以Cd +Tl计） | 0.092 | 0.077 | mg/m3 | 0.1 |  | 是 | 否
衡阳市 | 衡阳永清环保能源有限公司 | 2020-11-11 | 2#焚烧炉烟气处理后 | 生活垃圾焚烧污染控制标准(GB18485-2014) | 氯化氢 | 12.8 | 10.8 | mg/m3 | 60 |  | 是 | 否
衡阳市 | 衡阳永清环保能源有限公司 | 2020-11-11 | 1#焚烧炉烟气处理后(DA001) | 生活垃圾焚烧污染控制标准(GB18485-2014) | 一氧化碳 | 11 | 10 | mg/m3 | 100 |  | 是 | 否
衡阳市 | 湖南衡利丰陶瓷有限公司 | 2020-12-01 | 陶瓷窑烟气处理后(DA001) | 陶瓷工业污染物排放标准(GB25464-2010) | 二氧化硫 | 8 | 6.2 | mg/m3 | 50 |  | 是 | 否
衡阳市 | 湖南衡利丰陶瓷有限公司 | 2020-12-01 | 喷雾干燥塔烟气处理后(DA002) | 陶瓷工业污染物排放标准(GB25464-2010) | 氮氧化物 | 60 | 54.5 | mg/m3 | 180 |  | 是 | 否
衡阳市 | 湖南衡利丰陶瓷有限公司 | 2020-12-01 | 陶瓷窑烟气处理后(DA001) | 陶瓷工业污染物排放标准(GB25464-2010) | 氮氧化物 | 76 | 58.5 | mg/m3 | 180 |  | 是 | 否
衡阳市 | 湖南衡利丰陶瓷有限公司 | 2020-12-01 | 喷雾干燥塔烟气处理后(DA002) | 陶瓷工业污染物排放标准(GB25464-2010) | 颗粒物 | 22 | 20 | mg/m3 | 30 |  | 是 | 否
衡阳市 | 湖南衡利丰陶瓷有限公司 | 2020-12-01 | 陶瓷窑烟气处理后(DA001) | 陶瓷工业污染物排放标准(GB25464-2010) | 颗粒物 | 21 | 16.2 | mg/m3 | 30 |  | 是 | 否
衡阳市 | 湖南衡利丰陶瓷有限公司 | 2020-12-01 | 喷雾干燥塔烟气处理后(DA002) | 陶瓷工业污染物排放标准(GB25464-2010) | 二氧化硫 | 6 | 5.5 | mg/m3 | 50 |  | 是 | 否
衡阳市 | 湖南利德有陶瓷有限公司 | 2020-12-01 | 陶瓷窑烟气处理后(DA001) | 陶瓷工业污染物排放标准(GB25464-2010) | 颗粒物 | 38.1 | 21.2 | mg/m3 | 30 |  | 是 | 否
衡阳市 | 湖南利德有陶瓷有限公司 | 2020-12-01 | 喷雾干燥塔烟气处理后(DA002) | 陶瓷工业污染物排放标准(GB25464-2010) | 颗粒物 | 30.3 | 29.3 | mg/m3 | 30 |  | 是 | 否
衡阳市 | 湖南利德有陶瓷有限公司 | 2020-12-01 | 陶瓷窑烟气处理后(DA001) | 陶瓷工业污染物排放标准(GB25464-2010) | 二氧化硫 | 19 | 10.6 | mg/m3 | 50 |  | 是 | 否
衡阳市 | 湖南利德有陶瓷有限公司 | 2020-12-01 | 喷雾干燥塔烟气处理后(DA002) | 陶瓷工业污染物排放标准(GB25464-2010) | 二氧化硫 | 48 | 46.5 | mg/m3 | 50 |  | 是 | 否
衡阳市 | 湖南利德有陶瓷有限公司 | 2020-12-01 | 喷雾干燥塔烟气处理后(DA002) | 陶瓷工业污染物排放标准(GB25464-2010) | 氮氧化物 | 107 | 104 | mg/m3 | 180 |  | 是 | 否
衡阳市 | 湖南利德有陶瓷有限公司 | 2020-12-01 | 陶瓷窑烟气处理后(DA001) | 陶瓷工业污染物排放标准(GB25464-2010) | 氮氧化物 | 125 | 69.4 | mg/m3 | 180 |  | 是 | 否
衡阳市 | 衡阳百赛化工实业有限公司 | 2020-12-16 | 回转窑烟气处理后 | 无机化学工业污染物排放标准(GB31573-2015) | 二氧化硫 | <3 | <3 | mg/m3 | 400 |  | 是 | 否
衡阳市 | 衡阳百赛化工实业有限公司 | 2020-12-16 | 回转窑烟气处理后 | 无机化学工业污染物排放标准(GB31573-2015) | 氮氧化物 | 112 | 131 | mg/m3 | 200 |  | 是 | 否
衡阳市 | 衡阳百赛化工实业有限公司 | 2020-12-16 | 回转窑烟气处理后 | 无机化学工业污染物排放标准(GB31573-2015) | 铅及其化合物 | 0.054 | 0.054 | mg/m3 | 0.1 |  | 是 | 否
衡阳市 | 衡阳百赛化工实业有限公司 | 2020-12-16 | 回转窑烟气处理后 | 无机化学工业污染物排放标准(GB31573-2015) | 颗粒物 | <20 | <20 | mg/m3 | 30 |  | 是 | 否
衡阳市 | 衡阳市国茂化工有限公司 | 2020-12-22 | 反射炉烟气排气筒 | 工业炉窑大气污染物排放标准(GB9078-1996) | 烟尘 | <20 | <20 | mg/m3 | 200 |  | 是 | 否
衡阳市 | 衡阳市国茂化工有限公司 | 2020-12-22 | 反射炉烟气排气筒 |  | 氮氧化物 | 10 | 75 |  |  |  | 否
衡阳市 | 衡阳市国茂化工有限公司 | 2020-12-22 | 反射炉烟气排气筒 | 工业炉窑大气污染物排放标准(GB9078-1996) | 二氧化硫 | <3 | <3 | mg/m3 | 850 |  | 是 | 否
衡阳市 | 湖南衡兴环保科技开发有限公司 | 2020-11-30 | 焚烧炉烟气处理后(DA001) | 危险废物焚烧污染控制标准(GB 18484-2001) | 氮氧化物 | 90 | 147 | mg/m3 | 500 |  | 是 | 否
衡阳市 | 湖南衡兴环保科技开发有限公司 | 2020-11-30 | 焚烧炉烟气处理后(DA001) | 危险废物焚烧污染控制标准(GB18484-2001) | 铅及其化合物 | 0.080 | 0.080 | mg/m3 | 1 |  | 是 | 否
衡阳市 | 湖南衡兴环保科技开发有限公司 | 2020-11-30 | 焚烧炉烟气处理后(DA001) | 危险废物焚烧污染控制标准(GB18484-2001) | 烟尘 | <20 | <20 | mg/m3 | 80 |  | 是 | 否
衡阳市 | 湖南衡兴环保科技开发有限公司 | 2020-11-30 | 焚烧炉烟气处理后(DA001) | 危险废物焚烧污染控制标准(GB18484-2001) | 二氧化硫 | <3 | <3 | mg/m3 | 300 |  | 是 | 否
衡阳市 | 衡山新金龙纸业有限公司 | 2020-10-16 | 35吨锅炉处理后(DA001) | 锅炉大气污染物排放标准(GB13271-2014) | 二氧化硫 | 58 | 76 | mg/m3 | 400 |  | 是 | 否
衡阳市 | 衡山新金龙纸业有限公司 | 2020-10-16 | 35吨锅炉处理后(DA001) | 锅炉大气污染物排放标准(GB13271-2014) | 氮氧化物 | 160 | 209 | mg/m3 | 400 |  | 是 | 否
衡阳市 | 衡山新金龙纸业有限公司 | 2020-10-16 | 35吨锅炉处理后(DA001) | 锅炉大气污染物排放标准(GB13271-2014) | 汞及其化合物 | <0.00000660 | <0.00000660 | mg/m3 | 0.05 |  | 是 | 否
衡阳市 | 衡山新金龙纸业有限公司 | 2020-10-16 | 35吨锅炉处理后(DA001) | 锅炉大气污染物排放标准(GB13271-2014) | 林格曼黑度 | <1 | <1 | 级 | 1 |  | 是 | 否
衡阳市 | 衡山新金龙纸业有限公司 | 2020-10-16 | 35吨锅炉处理后(DA001) | 锅炉大气污染物排放标准(GB13271-2014) | 颗粒物 | 58.1 | 75.8 | mg/m3 | 80 |  | 是 | 否
衡阳市 | 衡东红狮环保科技有限公司 | 2020-10-26 | 窑尾处理后 | 水泥窑协同处置固体废物污染控制标准(GB30485-2013) | 二噁英类 | 0.021 | 0.017 | ng-TEQ/m3 | 0.1 |  | 是 | 否
衡阳市 | 衡阳红狮水泥有限公司 | 2020-10-26 | 窑尾处理后(DA001) | 水泥窑协同处置固体废物污染控制标准(GB30485-2013) | 二噁英类 | 0.021 | 0.017 | ng-TEQ/m3 | 0.1 |  | 是 | 否
衡阳市 | 大唐华银电力股份有限公司耒阳分公司 | 2020-12-08 | 3号发电机出口处(DA001) | 火电厂大气污染物排放标准(GB13223-2011) | 二氧化硫 | 8 | 9 | mg/m3 | 35 |  | 是 | 否
衡阳市 | 大唐华银电力股份有限公司耒阳分公司 | 2020-12-08 | 3号发电机出口处(DA001) | 火电厂大气污染物排放标准(GB13223-2011) | 烟尘 | 7.1 | 7.9 | mg/m3 | 10 |  | 是 | 否
衡阳市 | 大唐华银电力股份有限公司耒阳分公司 | 2020-12-08 | 3号发电机出口处(DA001) | 恶臭污染物排放标准(GB14554-93) | 氨 | 2.39 | 2.6 | kg/h | 75 |  | 是 | 否
衡阳市 | 大唐华银电力股份有限公司耒阳分公司 | 2020-12-08 | 3号发电机进口处(DA001) |  | 二氧化硫 | 2623 | 2777 |  |  |  | 否
衡阳市 | 大唐华银电力股份有限公司耒阳分公司 | 2020-12-08 | 4号发电机出口处(DA001) | 火电厂大气污染物排放标准(GB13223-2011) | 氮氧化物 | 27 | 31 | mg/m3 | 50 |  | 是 | 否
衡阳市 | 大唐华银电力股份有限公司耒阳分公司 | 2020-12-08 | 4号发电机出口处(DA001) | 恶臭污染物排放标准(GB14554-93) | 氨 | 6.77 | 8.3 | kg/h | 75 |  | 是 | 否
衡阳市 | 大唐华银电力股份有限公司耒阳分公司 | 2020-12-08 | 4号发电机出口处(DA001) | 火电厂大气污染物排放标准(GB13223-2011) | 汞及其化合物 | <0.0025 | <0.0025 | mg/m3 | 0.03 |  | 是 | 否
衡阳市 | 大唐华银电力股份有限公司耒阳分公司 | 2020-12-08 | 3号发电机出口处(DA001) | 火电厂大气污染物排放标准(GB13223-2011) | 氮氧化物 | 29 | 32 | mg/m3 | 50 |  | 是 | 否
衡阳市 | 大唐华银电力股份有限公司耒阳分公司 | 2020-12-08 | 4号发电机出口处(DA001) | 火电厂大气污染物排放标准(GB13223-2011) | 二氧化硫 | <3 | <3 | mg/m3 | 35 |  | 是 | 否
衡阳市 | 大唐华银电力股份有限公司耒阳分公司 | 2020-12-08 | 3号发电机出口处(DA001) | 火电厂大气污染物排放标准(GB13223-2011) | 汞及其化合物 | <0.0025 | <0.0025 |  | 0.03 |  | 是 | 否
衡阳市 | 大唐华银电力股份有限公司耒阳分公司 | 2020-12-08 | 4号发电机进口处(DA001) |  | 二氧化硫 | 2647 | 2822 |  |  |  | 否
衡阳市 | 大唐华银电力股份有限公司耒阳分公司 | 2020-12-08 | 4号发电机出口处(DA001) | 火电厂大气污染物排放标准(GB13223-2011) | 烟尘 | 7.9 | 9.0 | mg/m3 | 10 |  | 是 | 否
衡阳市 | 大唐华银电力股份有限公司耒阳分公司 | 2020-12-08 | 3号发电机进口处(DA001) |  | 氮氧化物 | 677 | 717 |  |  |  | 否
衡阳市 | 大唐华银电力股份有限公司耒阳分公司 | 2020-12-08 | 4号发电机进口处(DA001) |  | 氮氧化物 | 722 | 770 |  |  |  | 否
衡阳市 | 湖南耒阳南方水泥有限公司 | 2020-11-17 | 2线窑尾(DA001) | 水泥工业大气污染物排放标准(GB4915-2013) | 氮氧化物 | 126 | 130 | mg/m3 | 320 |  | 是 | 否
衡阳市 | 湖南耒阳南方水泥有限公司 | 2020-11-17 | 2线窑头(DA001) | 水泥工业大气污染物排放标准(GB4915-2013) | 颗粒物 | 8.2 | 8.2 | mg/m3 | 20 |  | 是 | 否
衡阳市 | 湖南耒阳南方水泥有限公司 | 2020-11-17 | 2线窑尾(DA001) | 水泥工业大气污染物排放标准(GB4915-2013) | 颗粒物 | 14.0 | 12.3 | mg/m3 | 20 |  | 是 | 否
衡阳市 | 湖南耒阳南方水泥有限公司 | 2020-11-17 | 1线窑尾(DA001) | 水泥工业大气污染物排放标准(GB4915-2013) | 氮氧化物 | 76 | 74 | mg/m3 | 320 |  | 是 | 否
衡阳市 | 湖南耒阳南方水泥有限公司 | 2020-11-17 | 1线窑尾(DA001) | 水泥工业大气污染物排放标准(GB4915-2013) | 二氧化硫 | 46 | 44 | mg/m3 | 100 |  | 是 | 否
衡阳市 | 湖南耒阳南方水泥有限公司 | 2020-11-17 | 1线窑尾(DA001) | 水泥工业大气污染物排放标准(GB4915-2013) | 颗粒物 | 17.9 | 17.3 | mg/m3 | 20 |  | 是 | 否
衡阳市 | 湖南耒阳南方水泥有限公司 | 2020-11-17 | 2线窑尾(DA001) | 水泥工业大气污染物排放标准(GB4915-2013) | 二氧化硫 | 60 | 61 | mg/m3 | 100 |  | 是 | 否
衡阳市 | 湖南耒阳南方水泥有限公司 | 2020-11-17 | 1线窑头(DA001) | 水泥工业大气污染物排放标准(GB4915-2013) | 颗粒物 | 6.5 | 6.5 | mg/m3 | 20 |  | 是 | 否
衡阳市 | 韶能集团耒阳电力实业有限公司耒杨发电厂 | 2020-11-17 | 2号循环流化床锅炉处理后(DA001) | 火电厂大气污染物排放标准(GB13223-2011) | 二氧化硫 | 30 | 36 | mg/m3 | 200 |  | 是 | 否
衡阳市 | 韶能集团耒阳电力实业有限公司耒杨发电厂 | 2020-11-17 | 2号循环流化床锅炉处理后(DA001) | 火电厂大气污染物排放标准(GB13223-2011) | 氮氧化物 | 25.6 | 31.3 | mg/m3 | 200 |  | 是 | 否
衡阳市 | 韶能集团耒阳电力实业有限公司耒杨发电厂 | 2020-11-17 | 2号循环流化床锅炉处理后(DA001) | 火电厂大气污染物排放标准(GB13223-2011) | 烟尘 | 1.6 | 2.0 | mg/m3 | 30 |  | 是 | 否
衡阳市 | 韶能集团耒阳电力实业有限公司耒杨发电厂 | 2020-11-17 | 1号循环流化床锅炉处理后(DA001) | 火电厂大气污染物排放标准(GB13223-2011) | 烟尘 | 1.6 | 2.1 | mg/m3 | 30 |  | 是 | 否
衡阳市 | 韶能集团耒阳电力实业有限公司耒杨发电厂 | 2020-11-17 | 1号循环流化床锅炉处理后(DA001) | 火电厂大气污染物排放标准(GB13223-2011) | 二氧化硫 | 20 | 27 | mg/m3 | 200 |  | 是 | 否
衡阳市 | 韶能集团耒阳电力实业有限公司耒杨发电厂 | 2020-11-17 | 1号循环流化床锅炉处理后(DA001) | 火电厂大气污染物排放标准(GB13223-2011) | 氮氧化物 | 33.6 | 46.3 | mg/m3 | 200 |  | 是 | 否
衡阳市 | 耒阳市焱鑫有色金属有限公司 | 2020-11-19 | 烟筒(DA001) | 无机化学工业污染物排放标准(GB31573-2015) | 颗粒物 | 12.4 | 27.6 | mg/m3 | 30 |  | 是 | 否
衡阳市 | 耒阳市焱鑫有色金属有限公司 | 2020-11-19 | 烟筒(DA001) | 铅、锌工业污染物排放标准[国标](GB25466-2010) | 铅及其化合物 | 0.565 | 1.266 | mg/m3 | 8 |  | 是 | 否
衡阳市 | 耒阳市焱鑫有色金属有限公司 | 2020-11-19 | 烟筒(DA001) | 无机化学工业污染物排放标准(GB31573-2015) | 氮氧化物 | 68 | 153 | mg/m3 | 200 |  | 是 | 否
衡阳市 | 耒阳市焱鑫有色金属有限公司 | 2020-11-19 | 烟筒(DA001) | 无机化学工业污染物排放标准(GB31573-2015) | 二氧化硫 | 153 | 341 | mg/m3 | 400 |  | 是 | 否
衡阳市 | 常宁市华兴冶化实业有限责任公司 | 2020-10-29 | 回转窑(DA002) | 无机化学工业污染物排放标准(GB31573-2015) | 锌及其化合物（以锌计） | 0.066 | 0.066 | mg/m3 | 5 |  | 是 | 否
衡阳市 | 常宁市华兴冶化实业有限责任公司 | 2020-10-29 | 回转窑(DA002) | 无机化学工业污染物排放标准(GB31573-2015) | 颗粒物 | 4.6 | 8.6 | mg/m3 | 30 |  | 是 | 否
衡阳市 | 常宁市华兴冶化实业有限责任公司 | 2020-10-29 | 回转窑(DA002) | 无机化学工业污染物排放标准(GB31573-2015) | 铅及其化合物 | 0.085 | 0.085 | mg/m3 | 0.1 |  | 是 | 否
衡阳市 | 常宁市华兴冶化实业有限责任公司 | 2020-10-29 | 回转窑(DA002) | 无机化学工业污染物排放标准(GB31573-2015) | 汞及其化合物 | <0.0003 | <0.0003 | mg/m3 | 0.01 |  | 是 | 否
衡阳市 | 常宁市华兴冶化实业有限责任公司 | 2020-10-29 | 酸雾吸收塔(DA002) | 无机化学工业污染物排放标准(GB31573-2015) | 锌及其化合物（以锌计） | 0.079 | 0.079 | mg/m3 | 5 |  | 是 | 否
衡阳市 | 常宁市华兴冶化实业有限责任公司 | 2020-10-29 | 回转窑(DA002) | 无机化学工业污染物排放标准(GB31573-2015) | 镉及其化合物 | 0.0110 | 0.0110 | mg/m3 | 0.5 |  | 是 | 否
衡阳市 | 常宁市华兴冶化实业有限责任公司 | 2020-10-29 | 回转窑(DA002) | 无机化学工业污染物排放标准(GB31573-2015) | 二氧化硫 | 51 | 92 | mg/m3 | 400 |  | 是 | 否
衡阳市 | 常宁市华兴冶化实业有限责任公司 | 2020-10-29 | 回转窑(DA002) | 无机化学工业污染物排放标准(GB31573-2015) | 氮氧化物 | <3 | <3 | mg/m3 | 200 |  | 是 | 否
衡阳市 | 常宁市华兴冶化实业有限责任公司 | 2020-10-29 | 回转窑(DA002) | 无机化学工业污染物排放标准(GB31573-2015) | 砷及其化合物 | 0.0156 | 0.0156 | mg/m3 | 0.5 |  | 是 | 否
衡阳市 | 常宁市华兴冶化实业有限责任公司 | 2020-10-29 | 酸雾吸收塔(DA002) | 无机化学工业污染物排放标准(GB31573-2015) | 硫酸雾 | 6.5 | 6.5 | mg/m3 | 20 |  | 是 | 否
衡阳市 | 常宁市沿江锌业有限责任公司 | 2020-10-17 | 回转窑烟气处理后 | 无机化学工业污染物排放标准(GB31573-2015) | 颗粒物 | 11.2 | 24.2 | mg/m3 | 30 |  | 是 | 否
衡阳市 | 常宁市沿江锌业有限责任公司 | 2020-10-17 | 回转窑烟气处理后 | 无机化学工业污染物排放标准(GB31573-2015) | 铅及其化合物 | 0.034 | 0.073 | mg/m3 | 0.1 |  | 是 | 否
衡阳市 | 常宁市沿江锌业有限责任公司 | 2020-10-17 | 回转窑烟气处理后 | 无机化学工业污染物排放标准(GB31573-2015) | 氮氧化物 | 31 | 67 | mg/m3 | 200 |  | 是 | 否
衡阳市 | 常宁市沿江锌业有限责任公司 | 2020-10-17 | 回转窑烟气处理后 | 无机化学工业污染物排放标准(GB31573-2015) | 砷及其化合物 | 0.0806 | 0.175 | mg/m3 | 0.5 |  | 是 | 否
衡阳市 | 常宁市沿江锌业有限责任公司 | 2020-10-17 | 酸雾吸收塔 | 无机化学工业污染物排放标准(GB31573-2015) | 硫酸雾 | 5.8 | 5.8 | mg/m3 | 20 |  | 是 | 否
衡阳市 | 常宁市沿江锌业有限责任公司 | 2020-10-17 | 回转窑烟气处理后 | 无机化学工业污染物排放标准(GB31573-2015) | 汞及其化合物 | <0.0003 | <0.0003 | mg/m3 | 0.01 |  | 是 | 否
衡阳市 | 常宁市沿江锌业有限责任公司 | 2020-10-17 | 回转窑烟气处理后 | 无机化学工业污染物排放标准(GB31573-2015) | 镉及其化合物 | 0.0108 | 0.0232 | mg/m3 | 0.5 |  | 是 | 否
衡阳市 | 常宁市沿江锌业有限责任公司 | 2020-10-17 | 回转窑烟气处理后 | 无机化学工业污染物排放标准(GB31573-2015) | 锌及其化合物（以锌计） | 0.109 | 0.237 | mg/m3 | 5 |  | 是 | 否
衡阳市 | 常宁市沿江锌业有限责任公司 | 2020-10-17 | 回转窑烟气处理后 | 无机化学工业污染物排放标准(GB31573-2015) | 二氧化硫 | 30 | 66 | mg/m3 | 400 |  | 是 | 否
衡阳市 | 衡阳市大宇锌业有限公司 | 2020-10-02 | 处理后(DA001) | 无机化学工业污染物排放标准(GB31573-2015) | 氮氧化物 | 53 | 140 | mg/m3 | 200 |  | 是 | 否
衡阳市 | 衡阳市大宇锌业有限公司 | 2020-10-02 | 处理后(DA001) | 无机化学工业污染物排放标准(GB31573-2015) | 汞及其化合物 | <0.0003 | <0.0003 | mg/m3 | 0.01 |  | 是 | 否
衡阳市 | 衡阳市大宇锌业有限公司 | 2020-10-02 | 处理后(DA001) | 无机化学工业污染物排放标准(GB31573-2015) | 砷及其化合物 | 0.0185 | 0.0490 | mg/m3 | 0.5 |  | 是 | 否
衡阳市 | 衡阳市大宇锌业有限公司 | 2020-10-02 | 酸雾吸收塔 | 无机化学工业污染物排放标准(GB31573-2015) | 硫酸雾 | 6.2 | 6.2 | mg/m3 | 20 |  | 是 | 否
衡阳市 | 衡阳市大宇锌业有限公司 | 2020-10-02 | 酸雾吸收塔 | 无机化学工业污染物排放标准(GB31573-2015) | 锌及其化合物（以锌计） | 0.085 | 0.085 | mg/m3 | 5 |  | 是 | 否
衡阳市 | 衡阳市大宇锌业有限公司 | 2020-10-02 | 处理后(DA001) | 无机化学工业污染物排放标准(GB31573-2015) | 镉及其化合物 | 0.0103 | 0.0273 | mg/m3 | 0.5 |  | 是 | 否
衡阳市 | 衡阳市大宇锌业有限公司 | 2020-10-02 | 处理后(DA001) | 无机化学工业污染物排放标准(GB31573-2015) | 二氧化硫 | 22 | 59 | mg/m3 | 400 |  | 是 | 否
衡阳市 | 衡阳市大宇锌业有限公司 | 2020-10-02 | 处理后(DA001) | 无机化学工业污染物排放标准(GB31573-2015) | 颗粒物 | 8.9 | 23.7 | mg/m3 | 30 |  | 是 | 否
衡阳市 | 衡阳市大宇锌业有限公司 | 2020-10-02 | 处理后(DA001) | 无机化学工业污染物排放标准(GB31573-2015) | 锌及其化合物（以锌计） | 0.079 | 0.0209 | mg/m3 | 5 |  | 是 | 否
衡阳市 | 衡阳市大宇锌业有限公司 | 2020-10-02 | 处理后(DA001) | 无机化学工业污染物排放标准(GB31573-2015) | 铅及其化合物 | 0.025 | 0.066 | mg/m3 | 0.1 |  | 是 | 否
衡阳市 | 衡阳水口山金信铅业有限责任公司 | 2020-12-01 | 反射炉排气筒(DA001) | 铅、锌工业污染物排放标准[国标](GB25466-2010) | 汞及其化合物 | <0.0003 | <0.0003 | mg/m3 | 0.05 |  | 是 | 否
衡阳市 | 衡阳水口山金信铅业有限责任公司 | 2020-12-01 | 反射炉排气筒(DA001) | 铅、锌工业污染物排放标准[国标](GB25466-2010) | 氮氧化物（以NO2计） | 5 | 11 | mg/m3 | 100 |  | 是 | 否
衡阳市 | 衡阳水口山金信铅业有限责任公司 | 2020-12-01 | 反射炉排气筒(DA001) | 铅、锌工业污染物排放标准[国标](GB25466-2010) | 二氧化硫 | 17 | 42 | mg/m3 | 100 |  | 是 | 否
衡阳市 | 衡阳水口山金信铅业有限责任公司 | 2020-12-01 | 反射炉排气筒(DA001) | 铅、锌工业污染物排放标准[国标](GB25466-2010) | 铅及其化合物 | 0.053 | 0.053 | mg/m3 | 8 |  | 是 | 否
衡阳市 | 衡阳水口山金信铅业有限责任公司 | 2020-12-01 | 反射炉排气筒(DA001) | 铅、锌工业污染物排放标准[国标](GB25466-2010) | 颗粒物 | 3.0 | 8.2 | mg/m3 | 10 |  | 是 | 否
衡阳市 | 湖南省金翼有色金属综合回收有限公司 | 2020-10-29 | 铅熔炼炉废气排放口(DA001) | 再生铜、铝、铅、锌工业污染物排放标准(GB31574-2015) | 颗粒物 | 4.0 | 8.1 | mg/m3 | 10 |  | 是 | 否
衡阳市 | 湖南省金翼有色金属综合回收有限公司 | 2020-10-29 | 铅熔炼炉废气排放口(DA001) | 再生铜、铝、铅、锌工业污染物排放标准(GB31574-2015) | 铬及其化合物 | 0.025 | 0.025 | mg/m3 | 1 |  | 是 | 否
衡阳市 | 湖南省金翼有色金属综合回收有限公司 | 2020-10-29 | 铅熔炼炉废气排放口(DA001) | 再生铜、铝、铅、锌工业污染物排放标准(GB31574-2015) | 二氧化硫 | 25 | 54 | mg/m3 | 100 |  | 是 | 否
衡阳市 | 湖南省金翼有色金属综合回收有限公司 | 2020-10-29 | 铅熔炼炉废气排放口(DA001) | 再生铜、铝、铅、锌工业污染物排放标准(GB31574-2015) | 砷及其化合物 | 0.285 | 0.285 | mg/m3 | 0.4 |  | 是 | 否
衡阳市 | 湖南省金翼有色金属综合回收有限公司 | 2020-10-29 | 铅熔炼炉废气排放口(DA001) | 再生铜、铝、铅、锌工业污染物排放标准(GB31574-2015) | 镉及其化合物 | 0.013 | 0.013 | mg/m3 | 0.05 |  | 是 | 否
衡阳市 | 湖南省金翼有色金属综合回收有限公司 | 2020-10-29 | 铅熔炼炉废气排放口(DA001) | 再生铜、铝、铅、锌工业污染物排放标准(GB31574-2015) | 铅及其化合物 | 0.356 | 0.356 | mg/m3 | 2 |  | 是 | 否
衡阳市 | 湖南省金翼有色金属综合回收有限公司 | 2020-10-29 | 铅熔炼炉废气排放口(DA001) | 再生铜、铝、铅、锌工业污染物排放标准(GB31574-2015) | 锑及其化合物 | 0.0016 | 0.0016 | mg/m3 | 1 |  | 是 | 否
衡阳市 | 湖南省金翼有色金属综合回收有限公司 | 2020-10-29 | 铅熔炼炉废气排放口(DA001) | 再生铜、铝、铅、锌工业污染物排放标准(GB31574-2015) | 锡及其化合物 | 0.026 | 0.026 | mg/m3 | 1 |  | 是 | 否
衡阳市 | 湖南省金翼有色金属综合回收有限公司 | 2020-10-29 | 铅熔炼炉废气排放口(DA001) | 再生铜、铝、铅、锌工业污染物排放标准(GB31574-2015) | 氮氧化物 | <3 | <3 | mg/m3 | 100 |  | 是 | 否
衡阳市 | 湖南省水口山宏兴化工有限责任公司 | 2020-10-27 | 红丹车间工艺废气(DA001) | 无机化学工业污染物排放标准(GB31573-2015) | 铅及其化合物 | 0.077 | 0.077 | mg/m3 | 2 |  | 是 | 否
衡阳市 | 湖南省水口山宏兴化工有限责任公司 | 2020-10-27 | 黄丹车间工艺废气(DA001) | 无机化学工业污染物排放标准(GB31573-2015) | 铅及其化合物 | 0.069 | 0.069 | mg/m3 | 2 |  | 是 | 否
衡阳市 | 湖南水口山有色金属集团有限公司第八冶炼厂 | 2020-10-22 | 底吹炉烟气制酸尾气处理后(DA001) | 铅、锌工业污染物排放标准[国标](GB25466-2010) | 铅及其化合物 | 0.201 | 0.201 | mg/m3 | 8 |  | 是 | 否
衡阳市 | 湖南水口山有色金属集团有限公司第八冶炼厂 | 2020-10-22 | 底吹炉烟气制酸尾气处理后(DA001) | 铅、锌工业污染物排放标准[国标](GB25466-2010) | 氮氧化物（以NO2计） | 34 | 34 | mg/m3 | 100 |  | 是 | 否
衡阳市 | 湖南水口山有色金属集团有限公司第八冶炼厂 | 2020-10-22 | 富氧侧吹炉、烟化炉烟气脱硫处理后(DA002) | 铅、锌工业污染物排放标准[国标](GB25466-2010) | 氮氧化物（以NO2计） | <3 | <3 | mg/m3 | 100 |  | 是 | 否
衡阳市 | 湖南水口山有色金属集团有限公司第八冶炼厂 | 2020-10-22 | 底吹炉岗位收尘处理后(DA003) | 铅、锌工业污染物排放标准[国标](GB25466-2010) | 颗粒物 | 6.0 | 6.0 | mg/m3 | 10 |  | 是 | 否
衡阳市 | 湖南水口山有色金属集团有限公司第八冶炼厂 | 2020-10-22 | 富氧侧吹炉、烟化炉烟气脱硫处理后(DA002) | 铅、锌工业污染物排放标准[国标](GB25466-2010) | 颗粒物 | 4.4 | 8.3 | mg/m3 | 10 |  | 是 | 否
衡阳市 | 湖南水口山有色金属集团有限公司第八冶炼厂 | 2020-10-22 | 富氧侧吹炉、烟化炉烟气脱硫处理后(DA002) | 铅、锌工业污染物排放标准[国标](GB25466-2010) | 铅及其化合物 | 0.143 | 0.143 | mg/m3 | 8 |  | 是 | 否
衡阳市 | 湖南水口山有色金属集团有限公司第八冶炼厂 | 2020-10-22 | 底吹炉岗位收尘处理后(DA003) | 铅、锌工业污染物排放标准[国标](GB25466-2010) | 汞及其化合物 | <0.0003 | <0.0003 | mg/m3 | 0.05 |  | 是 | 否
衡阳市 | 湖南水口山有色金属集团有限公司第八冶炼厂 | 2020-10-22 | 底吹炉烟气制酸尾气处理后(DA001) | 铅、锌工业污染物排放标准[国标](GB25466-2010) | 汞及其化合物 | <0.0003 | <0.0003 | mg/m3 | 0.05 |  | 是 | 否
衡阳市 | 湖南水口山有色金属集团有限公司第八冶炼厂 | 2020-10-22 | 底吹炉烟气制酸尾气处理后(DA001) | 铅、锌工业污染物排放标准[国标](GB25466-2010) | 硫酸雾 | 3.4 | 3.4 | mg/m3 | 20 |  | 是 | 否
衡阳市 | 湖南水口山有色金属集团有限公司第八冶炼厂 | 2020-10-22 | 底吹炉烟气制酸尾气处理后(DA001) | 铅、锌工业污染物排放标准[国标](GB25466-2010) | 颗粒物 | 5.3 | 5.3 | mg/m3 | 10 |  | 是 | 否
衡阳市 | 湖南水口山有色金属集团有限公司第八冶炼厂 | 2020-10-22 | 富氧侧吹炉、烟化炉烟气脱硫处理后(DA002) | 铅、锌工业污染物排放标准[国标](GB25466-2010) | 汞及其化合物 | <0.0003 | <0.0003 | mg/m3 | 0.05 |  | 是 | 否
衡阳市 | 湖南水口山有色金属集团有限公司第八冶炼厂 | 2020-10-22 | 稀贵金属回收脱硫烟气处理后 | 工业炉窑大气污染物排放标准(GB9078-1996) | 二氧化硫 | 8 | 8 | mg/m3 | 850 |  | 是 | 否
衡阳市 | 湖南水口山有色金属集团有限公司第八冶炼厂 | 2020-10-22 | 稀贵金属回收岗位收尘 |  | 氮氧化物 | <3 | <3 | mg/m3 |  |  | 否
衡阳市 | 湖南水口山有色金属集团有限公司第八冶炼厂 | 2020-10-22 | 稀贵金属回收岗位收尘 | 工业炉窑大气污染物排放标准(GB9078-1996) | 二氧化硫 | <3 | <3 | mg/m3 | 850 |  | 是 | 否
衡阳市 | 湖南水口山有色金属集团有限公司第八冶炼厂 | 2020-10-22 | 稀贵金属回收脱硫烟气处理后 | 工业炉窑大气污染物排放标准(GB9078-1996) | 铅 | 0.109 | 0.109 | mg/m3 | 10 |  | 是 | 否
衡阳市 | 湖南水口山有色金属集团有限公司第八冶炼厂 | 2020-10-22 | 稀贵金属回收岗位收尘 | 工业炉窑大气污染物排放标准(GB9078-1996) | 铅 | 0.134 | 0.134 | mg/m3 | 10 |  | 是 | 否
衡阳市 | 湖南水口山有色金属集团有限公司第八冶炼厂 | 2020-10-22 | 底吹炉岗位收尘处理后(DA003) | 铅、锌工业污染物排放标准[国标](GB25466-2010) | 氮氧化物（以NO2计） | <3 | <3 | mg/m3 | 100 |  | 是 | 否
衡阳市 | 湖南水口山有色金属集团有限公司第八冶炼厂 | 2020-10-22 | 底吹炉岗位收尘处理后(DA003) | 铅、锌工业污染物排放标准[国标](GB25466-2010) | 铅及其化合物 | 0.109 | 0.109 | mg/m3 | 8 |  | 是 | 否
衡阳市 | 湖南水口山有色金属集团有限公司第八冶炼厂 | 2020-10-22 | 底吹炉烟气制酸尾气处理后(DA001) | 铅、锌工业污染物排放标准[国标](GB25466-2010) | 二氧化硫 | <3 | <3 | mg/m3 | 100 |  | 是 | 否
衡阳市 | 湖南水口山有色金属集团有限公司第八冶炼厂 | 2020-10-22 | 稀贵金属回收脱硫烟气处理后 |  | 烟尘（颗粒物） | 7.9 | 7.9 | mg/m3 |  |  | 否
衡阳市 | 湖南水口山有色金属集团有限公司第八冶炼厂 | 2020-10-22 | 稀贵金属回收岗位收尘 |  | 烟尘（颗粒物） | 7.0 | 7.0 | mg/m3 |  |  | 否
衡阳市 | 湖南水口山有色金属集团有限公司第八冶炼厂 | 2020-10-22 | 稀贵金属回收脱硫烟气处理后 | 工业炉窑大气污染物排放标准(GB9078-1996) | 汞 | <0.0003 | <0.0003 | mg/m3 | 1.0 |  | 是 | 否
衡阳市 | 湖南水口山有色金属集团有限公司第八冶炼厂 | 2020-10-22 | 稀贵金属回收脱硫烟气处理后 |  | 氮氧化物 | 12 | 12 | mg/m3 |  |  | 否
衡阳市 | 湖南水口山有色金属集团有限公司第八冶炼厂 | 2020-10-22 | 底吹炉岗位收尘处理后(DA003) | 铅、锌工业污染物排放标准[国标](GB25466-2010) | 二氧化硫 | 20 | 20 | mg/m3 | 100 |  | 是 | 否
衡阳市 | 湖南水口山有色金属集团有限公司第八冶炼厂 | 2020-10-22 | 富氧侧吹炉、烟化炉烟气脱硫处理后(DA002) | 铅、锌工业污染物排放标准[国标](GB25466-2010) | 二氧化硫 | 24 | 45 | mg/m3 | 100 |  | 是 | 否
衡阳市 | 湖南水口山有色金属集团有限公司第八冶炼厂 | 2020-10-22 | 稀贵金属回收岗位收尘 | 工业炉窑大气污染物排放标准(GB9078-1996) | 汞 | <0.0003 | <0.0003 | mg/m3 | 1.0 |  | 是 | 否
衡阳市 | 湖南水口山志辉冶化有限责任公司 | 2020-10-29 | 熔铅炉烟气处理后 | 铅、锌工业污染物排放标准[国标](GB25466-2010) | 汞及其化合物 | <0.0003 | <0.0003 | mg/m3 | 0.05 |  | 是 | 否
衡阳市 | 湖南水口山志辉冶化有限责任公司 | 2020-10-29 | 回转窑烟气处理后 | 铅、锌工业污染物排放标准[国标](GB25466-2010) | 二氧化硫 | 22 | 79 | mg/m3 | 100 |  | 是 | 否
衡阳市 | 湖南水口山志辉冶化有限责任公司 | 2020-10-29 | 回转窑烟气处理后 | 铅、锌工业污染物排放标准[国标](GB25466-2010) | 颗粒物 | 2.6 | 9.1 | mg/m3 | 10 |  | 是 | 否
衡阳市 | 湖南水口山志辉冶化有限责任公司 | 2020-10-29 | 熔铅炉烟气处理后 | 铅、锌工业污染物排放标准[国标](GB25466-2010) | 二氧化硫 | 15 | 22 | mg/m3 | 100 |  | 是 | 否
衡阳市 | 湖南水口山志辉冶化有限责任公司 | 2020-10-29 | 熔铅炉烟气处理后 | 铅、锌工业污染物排放标准[国标](GB25466-2010) | 颗粒物 | 6.1 | 9.1 | mg/m3 | 10 |  | 是 | 否
衡阳市 | 湖南水口山志辉冶化有限责任公司 | 2020-10-29 | 熔铅炉烟气处理后 | 铅、锌工业污染物排放标准[国标](GB25466-2010) | 铅及其化合物 | 0.607 | 0.911 | mg/m3 | 8 |  | 是 | 否
衡阳市 | 湖南水口山志辉冶化有限责任公司 | 2020-10-29 | 回转窑烟气处理后 | 铅、锌工业污染物排放标准[国标](GB25466-2010) | 氮氧化物（以NO2计） | 3.5 | 11 | mg/m3 | 100 |  | 是 | 否
衡阳市 | 湖南水口山志辉冶化有限责任公司 | 2020-10-29 | 回转窑烟气处理后 | 铅、锌工业污染物排放标准[国标](GB25466-2010) | 汞及其化合物 | <0.0003 | <0.0003 | mg/m3 | 0.05 |  | 是 | 否
衡阳市 | 湖南水口山志辉冶化有限责任公司 | 2020-10-29 | 熔铅炉烟气处理后 | 铅、锌工业污染物排放标准[国标](GB25466-2010) | 氮氧化物（以NO2计） | 11 | 16 | mg/m3 | 100 |  | 是 | 否
衡阳市 | 湖南水口山志辉冶化有限责任公司 | 2020-10-29 | 回转窑烟气处理后 | 铅、锌工业污染物排放标准[国标](GB25466-2010) | 铅及其化合物 | 0.501 | 1.77 | mg/m3 | 8 |  | 是 | 否
衡阳市 | 湖南株冶有色金属有限公司 | 2020-10-28 | 焙烧炉烟气制酸尾气(DA001) | 铅、锌工业污染物排放标准[国标](GB25466-2010) | 硫酸雾 | 6.0 | 6.0 | mg/m3 | 20 |  | 是 | 否
衡阳市 | 湖南株冶有色金属有限公司 | 2020-10-28 | 多膛炉和挥发窑混合烟气(DA001) | 铅、锌工业污染物排放标准[国标](GB25466-2010) | 铅及其化合物 | 0.098 | 0.098 | mg/m3 | 8 |  | 是 | 否
衡阳市 | 湖南株冶有色金属有限公司 | 2020-10-28 | 多膛炉和挥发窑混合烟气(DA001) | 铅、锌工业污染物排放标准[国标](GB25466-2010) | 氮氧化物（以NO2计） | <3 | <3 | mg/m3 | 100 |  | 是 | 否
衡阳市 | 湖南株冶有色金属有限公司 | 2020-10-28 | 焙烧炉烟气制酸尾气(DA001) | 铅、锌工业污染物排放标准[国标](GB25466-2010) | 二氧化硫 | <3 | <3 | mg/m3 | 100 |  | 是 | 否
衡阳市 | 湖南株冶有色金属有限公司 | 2020-10-28 | 焙烧炉烟气制酸尾气(DA001) | 铅、锌工业污染物排放标准[国标](GB25466-2010) | 铅及其化合物 | 0.106 | 0.106 | mg/m3 | 8 |  | 是 | 否
衡阳市 | 湖南株冶有色金属有限公司 | 2020-10-28 | 焙烧炉烟气制酸尾气(DA001) | 铅、锌工业污染物排放标准[国标](GB25466-2010) | 汞及其化合物 | <0.0003 | <0.000359709 | mg/m3 | 0.05 |  | 是 | 否
衡阳市 | 湖南株冶有色金属有限公司 | 2020-10-28 | 多膛炉和挥发窑混合烟气(DA001) | 铅、锌工业污染物排放标准[国标](GB25466-2010) | 汞及其化合物 | <0.0003 | <0.0003 | mg/m3 | 0.05 |  | 是 | 否
衡阳市 | 湖南株冶有色金属有限公司 | 2020-10-28 | 焙烧炉烟气制酸尾气(DA001) | 铅、锌工业污染物排放标准[国标](GB25466-2010) | 氮氧化物（以NO2计） | 3 | 3 | mg/m3 | 100 |  | 是 | 否
衡阳市 | 湖南株冶有色金属有限公司 | 2020-10-28 | 多膛炉和挥发窑混合烟气(DA001) | 铅、锌工业污染物排放标准[国标](GB25466-2010) | 二氧化硫 | 48 | 43 | mg/m3 | 100 |  | 是 | 否
衡阳市 | 湖南株冶有色金属有限公司 | 2020-10-28 | 焙烧炉烟气制酸尾气(DA001) | 铅、锌工业污染物排放标准[国标](GB25466-2010) | 颗粒物 | 8.1 | 8.1 | mg/m3 | 10 |  | 是 | 否
衡阳市 | 湖南株冶有色金属有限公司 | 2020-10-28 | 多膛炉和挥发窑混合烟气(DA001) | 铅、锌工业污染物排放标准[国标](GB25466-2010) | 颗粒物 | 8.7 | 7.9 | mg/m3 | 10 |  | 是 | 否
衡阳市 | 五矿铜业（湖南）有限公司 | 2020-10-23 | 火法冶炼烟气制酸尾气(DA001) | 铜、镍、钴工业污染物排放标准(GB25467-2010) | 颗粒物 | 5.3 | 6.0 | mg/m3 | 10 |  | 是 | 否
衡阳市 | 五矿铜业（湖南）有限公司 | 2020-10-23 | 环集烟气(DA001) | 铜、镍、钴工业污染物排放标准(GB25467-2010) | 颗粒物 | 4.1 | 4.1 | mg/m3 | 10 |  | 是 | 否
衡阳市 | 五矿铜业（湖南）有限公司 | 2020-10-23 | 火法冶炼烟气制酸尾气(DA001) | 铜、镍、钴工业污染物排放标准(GB25467-2010) | 氟化物 | 1.06 | 1.06 | mg/m3 | 3.0 |  | 是 | 否
衡阳市 | 五矿铜业（湖南）有限公司 | 2020-10-23 | 环集烟气(DA001) | 铜、镍、钴工业污染物排放标准(GB25467-2010) | 汞及其化合物 | <0.0003 | <0.0003 | mg/m3 | 0.012 |  | 是 | 否
衡阳市 | 五矿铜业（湖南）有限公司 | 2020-10-23 | 环集烟气(DA001) | 铜、镍、钴工业污染物排放标准(GB25467-2010) | 二氧化硫 | 54 | 54 | mg/m3 | 100 |  | 是 | 否
衡阳市 | 五矿铜业（湖南）有限公司 | 2020-10-23 | 火法冶炼烟气制酸尾气(DA001) | 铜、镍、钴工业污染物排放标准(GB25467-2010) | 二氧化硫 | <3 | <3 | mg/m3 | 100 |  | 是 | 否
衡阳市 | 五矿铜业（湖南）有限公司 | 2020-10-23 | 环集烟气(DA001) | 铜、镍、钴工业污染物排放标准(GB25467-2010) | 氟化物 | 1.32 | 1.32 | mg/m3 | 3.0 |  | 是 | 否
衡阳市 | 五矿铜业（湖南）有限公司 | 2020-10-23 | 环集烟气(DA001) | 铜、镍、钴工业污染物排放标准(GB25467-2010) | 氮氧化物（以NO2计） | 16 | 16 | mg/m3 | 100 |  | 是 | 否
衡阳市 | 五矿铜业（湖南）有限公司 | 2020-10-23 | 火法冶炼烟气制酸尾气(DA001) | 铜、镍、钴工业污染物排放标准(GB25467-2010) | 铅及其化合物 | 0.161 | 0.161 | mg/m3 | 0.7 |  | 是 | 否
衡阳市 | 五矿铜业（湖南）有限公司 | 2020-10-23 | 环集烟气(DA001) | 铜、镍、钴工业污染物排放标准(GB25467-2010) | 硫酸雾 | 2.5 | 2.5 | mg/m3 | 40 |  | 是 | 否
衡阳市 | 五矿铜业（湖南）有限公司 | 2020-10-23 | 环集烟气(DA001) | 铜、镍、钴工业污染物排放标准(GB25467-2010) | 铅及其化合物 | 0.158 | 0.158 | mg/m3 | 0.7 |  | 是 | 否
衡阳市 | 五矿铜业（湖南）有限公司 | 2020-10-23 | 环集烟气(DA001) | 铜、镍、钴工业污染物排放标准(GB25467-2010) | 砷及其化合物 | 0.0051 | 0.0051 | mg/m3 | 0.4 |  | 是 | 否
衡阳市 | 五矿铜业（湖南）有限公司 | 2020-10-23 | 火法冶炼烟气制酸尾气(DA001) | 铜、镍、钴工业污染物排放标准(GB25467-2010) | 氮氧化物 | <3 | <3 | mg/m3 | 100 |  | 是 | 否
衡阳市 | 五矿铜业（湖南）有限公司 | 2020-10-23 | 火法冶炼烟气制酸尾气(DA001) | 铜、镍、钴工业污染物排放标准(GB25467-2010) | 硫酸雾 | 6.1 | 6.1 | mg/m3 | 40 |  | 是 | 否
衡阳市 | 五矿铜业（湖南）有限公司 | 2020-10-23 | 火法冶炼烟气制酸尾气(DA001) | 铜、镍、钴工业污染物排放标准(GB25467-2010) | 砷及其化合物 | 0.0067 | 0.0067 | mg/m3 | 0.4 |  | 是 | 否
衡阳市 | 五矿铜业（湖南）有限公司 | 2020-10-23 | 火法冶炼烟气制酸尾气(DA001) | 铜、镍、钴工业污染物排放标准(GB25467-2010) | 汞及其化合物 | <0.0003 | <0.0003 | mg/m3 | 0.012 |  | 是 | 否
衡阳市 | 五矿铍业股份有限公司 | 2020-11-03 | 处理后 | 大气污染物综合排放标准(GB16297-1996) | 氮氧化物 | 34 | 73 | mg/m3 | 240 |  | 是 | 否
衡阳市 | 五矿铍业股份有限公司 | 2020-11-03 | 处理后 | 大气污染物综合排放标准(GB16297-1996) | 铍及其化合物 | <0.002 | <0.002 | mg/m3 | 0.012 |  | 是 | 否
衡阳市 | 五矿铍业股份有限公司 | 2020-11-03 | 处理后 | 大气污染物综合排放标准(GB16297-1996) | 颗粒物 | 3.6 | 7.8 | mg/m3 | 120 |  | 是 | 否
衡阳市 | 五矿铍业股份有限公司 | 2020-11-03 | 处理后 | 大气污染物综合排放标准(GB16297-1996) | 二氧化硫 | 21 | 46 | mg/m3 | 550 |  | 是 | 否
衡阳市 | 衡阳合力工业车辆有限公司 | 2020-12-10 | 底漆、面漆喷涂工艺混合废气处理后(DA001) | 表面涂装（汽车制造及维修）挥发性有机物、镍排放标准(DB43/1356-2017) | 苯 | 0.274 | 0.274 | mg/m3 | 1 |  | 是 | 否
衡阳市 | 衡阳合力工业车辆有限公司 | 2020-12-10 | 底漆、面漆喷涂工艺混合废气处理后(DA001) | 表面涂装（汽车制造及维修）挥发性有机物、镍排放标准(DB43/1356-2017) | 二甲苯（总量） | 1.49 | 1.49 | mg/m3 | 17 |  | 是 | 否
衡阳市 | 衡阳合力工业车辆有限公司 | 2020-12-10 | 底漆、面漆喷涂工艺混合废气处理后(DA001) | 表面涂装（汽车制造及维修）挥发性有机物、镍排放标准(DB43/1356-2017) | 甲苯 | 1.22 | 1.22 | mg/m3 | 3 |  | 是 | 否
衡阳市 | 衡阳理昂生物质发电有限公司 | 2020-10-26 | 90吨锅炉烟气处理后(DA001) | 火电厂大气污染物排放标准(GB13223-2011) | 烟尘 | 2.1 | 3.2 | mg/m3 | 30 |  | 是 | 否
衡阳市 | 衡阳理昂生物质发电有限公司 | 2020-10-26 | 90吨锅炉烟气处理后(DA001) | 火电厂大气污染物排放标准(GB13223-2011) | 氮氧化物 | 44 | 66 | mg/m3 | 100 |  | 是 | 否
衡阳市 | 衡阳理昂生物质发电有限公司 | 2020-10-26 | 90吨锅炉烟气处理后(DA001) | 火电厂大气污染物排放标准(GB13223-2011) | 二氧化硫 | 4 | 5 | mg/m3 | 100 |  | 是 | 否
衡阳市 | 衡阳理昂生物质发电有限公司 | 2020-10-26 | 90吨锅炉烟气处理后(DA001) |  | 氨 | <0.25 | <0.25 | mg/m3 |  |  | 否
衡阳市 | 衡阳瑞达电源有限公司 | 2020-11-10 | 充放电工序尾气处理后(DA006) | 电池工业污染物排放标准(GB30484-2013) | 硫酸雾 | <0.20 | <0.20 | mg/m3 | 5 |  | 是 | 否
衡阳市 | 衡阳瑞达电源有限公司 | 2020-11-13 | 铸板排气筒（2线）(DA002) | 电池工业污染物排放标准(GB30484-2013) | 铅及其化合物 | <0.002 | <0.002 | mg/m3 | 0.5 |  | 是 | 否
衡阳市 | 衡阳瑞达电源有限公司 | 2020-11-13 | 分片排气筒（1线）(DA004) | 电池工业污染物排放标准(GB30484-2013) | 铅及其化合物 | <0.002 | <0.002 | mg/m3 | 0.5 |  | 是 | 否
衡阳市 | 衡阳瑞达电源有限公司 | 2020-11-13 | 化成工序尾气处理后(DA007) | 电池工业污染物排放标准(GB30484-2013) | 硫酸雾 | <0.20 | <0.20 | mg/m3 | 5 |  | 是 | 否
衡阳市 | 衡阳瑞达电源有限公司 | 2020-11-13 | 铅粉机排气筒（3线）(DA001) | 电池工业污染物排放标准(GB30484-2013) | 铅及其化合物 | <0.002 | <0.002 | mg/m3 | 0.5 |  | 是 | 否
衡阳市 | 衡阳瑞达电源有限公司 | 2020-11-13 | 铸板排气筒（2线）(DA002) | 电池工业污染物排放标准(GB30484-2013) | 颗粒物 | <1.0 | <1.0 | mg/m3 | 30 |  | 是 | 否
衡阳市 | 衡阳瑞达电源有限公司 | 2020-11-13 | 分片排气筒（1线）(DA004) | 电池工业污染物排放标准(GB30484-2013) | 颗粒物 | <1.0 | <1.0 | mg/m3 | 30 |  | 是 | 否
衡阳市 | 衡阳瑞达电源有限公司 | 2020-11-13 | 铅粉机排气筒（3线）(DA001) | 电池工业污染物排放标准(GB30484-2013) | 颗粒物 | 1.6 | 1.6 | mg/m3 | 30 |  | 是 | 否
衡阳市 | 衡阳瑞达电源有限公司 | 2020-11-13 | 合膏排气筒（3线）(DA003) | 电池工业污染物排放标准(GB30484-2013) | 颗粒物 | 2.2 | 2.2 | mg/m3 | 30 |  | 是 | 否
衡阳市 | 衡阳瑞达电源有限公司 | 2020-11-13 | 3车间装配排气筒（3线）(DA005) | 电池工业污染物排放标准(GB30484-2013) | 颗粒物 | 1.4 | 1.4 | mg/m3 | 30 |  | 是 | 否
衡阳市 | 衡阳瑞达电源有限公司 | 2020-11-13 | 合膏排气筒（3线）(DA003) | 电池工业污染物排放标准(GB30484-2013) | 铅及其化合物 | <0.002 | <0.002 | mg/m3 | 0.5 |  | 是 | 否
衡阳市 | 衡阳瑞达电源有限公司 | 2020-11-13 | 3车间装配排气筒（3线）(DA005) | 电池工业污染物排放标准(GB30484-2013) | 铅及其化合物 | 0.002 | 0.002 | mg/m3 | 0.5 |  | 是 | 否
衡阳市 | 衡阳市建衡实业有限公司 | 2020-10-19 | 20吨锅炉烟气处理后(DA001) | 锅炉大气污染物排放标准(GB13271-2014) | 颗粒物 | 2.1 | 3.2 | mg/m3 | 30 |  | 是 | 否
衡阳市 | 衡阳市建衡实业有限公司 | 2020-10-19 | 新聚合氯化铝车间反应釜尾气排气筒(DA003) | 无机化学工业污染物排放标准(GB31573-2015) | 氯化氢 | 0.46 | 0.46 | mg/m3 | 20 |  | 是 | 否
衡阳市 | 衡阳市建衡实业有限公司 | 2020-10-19 | 20吨锅炉烟气处理后(DA001) | 锅炉大气污染物排放标准(GB13271-2014) | 汞及其化合物 | <0.0025 | <0.0025 | mg/m3 | 0.05 |  | 是 | 否
衡阳市 | 衡阳市建衡实业有限公司 | 2020-10-19 | 20吨锅炉烟气处理后(DA001) | 锅炉大气污染物排放标准(GB13271-2014) | 氮氧化物 | 121 | 186 | mg/m3 | 200 |  | 是 | 否
衡阳市 | 衡阳市建衡实业有限公司 | 2020-10-19 | 20吨锅炉烟气处理后(DA001) | 锅炉大气污染物排放标准(GB13271-2014) | 二氧化硫 | 63 | 97 | mg/m3 | 300 |  | 是 | 否
衡阳市 | 衡阳市建衡实业有限公司 | 2020-10-19 | 老聚合氯化铝车间反应釜尾气处理后(DA002) | 无机化学工业污染物排放标准(GB31573-2015) | 氯化氢 | 0.56 | 0.56 | mg/m3 | 20 |  | 是 | 否
衡阳市 | 湖南衡阳新澧化工有限公司 | 2020-10-21 | 85吨锅炉处理后(DA001) | 火电厂大气污染物排放标准(GB13223-2011) | 烟尘 | 1.9 | 1.6 | mg/m3 | 10 |  | 是 | 否
衡阳市 | 湖南衡阳新澧化工有限公司 | 2020-10-21 | 85吨锅炉处理后(DA001) |  | 氨 | <0.25 | <0.25 | mg/m3 |  |  | 否
衡阳市 | 湖南衡阳新澧化工有限公司 | 2020-10-21 | 85吨锅炉处理后(DA001) | 火电厂大气污染物排放标准(GB13223-2011) | 二氧化硫 | 10 | 8 | mg/m3 | 35 |  | 是 | 否
衡阳市 | 湖南衡阳新澧化工有限公司 | 2020-10-21 | 85吨锅炉处理后(DA001) | 火电厂大气污染物排放标准(GB13223-2011) | 氮氧化物 | 28 | 24 | mg/m3 | 50 |  | 是 | 否
衡阳市 | 湖南金山水泥有限公司 | 2020-10-27 | 一线窑尾处理后(DA006) | 水泥工业大气污染物排放标准(GB4915-2013) | 二氧化硫 | 28 | 29 | mg/m3 | 100 |  | 是 | 否
衡阳市 | 湖南金山水泥有限公司 | 2020-10-27 | 一线窑头处理后(DA007) | 水泥工业大气污染物排放标准(GB4915-2013) | 颗粒物 | <1.0 | <1.0 | mg/m3 | 20 |  | 是 | 否
衡阳市 | 湖南金山水泥有限公司 | 2020-10-27 | 一线窑尾处理后(DA006) | 水泥工业大气污染物排放标准(GB4915-2013) | 颗粒物 | <1.0 | <1.0 | mg/m3 | 20 |  | 是 | 否
衡阳市 | 湖南金山水泥有限公司 | 2020-10-27 | 一线窑尾处理后(DA006) | 水泥工业大气污染物排放标准(GB4915-2013) | 氮氧化物 | 29 | 30 | mg/m3 | 320 |  | 是 | 否
衡阳市 | 湖南金山水泥有限公司 | 2020-10-27 | 一线窑尾处理后(DA006) | 水泥工业大气污染物排放标准(GB4915-2013) | 氨 | 0.48 | 0.48 | mg/m3 | 10 |  | 是 | 否
衡阳市 | 湖南金山水泥有限公司 | 2020-10-27 | 一线窑尾处理后(DA006) | 水泥工业大气污染物排放标准(GB4915-2013) | 汞及其化合物 | <0.0025 | <0.0025 | mg/m3 | 0.05 |  | 是 | 否
衡阳市 | 湖南金山水泥有限公司 | 2020-10-27 | 一线窑尾处理后(DA006) | 水泥工业大气污染物排放标准(GB4915-2013) | 氟化物 | <0.06 | <0.06 | mg/m3 | 5 |  | 是 | 否
衡阳市 | 湖南金山水泥有限公司 | 2020-11-12 | 二线窑尾处理后(DA011) | 水泥工业大气污染物排放标准(GB4915-2013) | 二氧化硫 | 54.67 | 56 | mg/m3 | 100 |  | 是 | 否
衡阳市 | 湖南金山水泥有限公司 | 2020-11-12 | 二线窑尾处理后(DA011) | 水泥工业大气污染物排放标准(GB4915-2013) | 氨 | <0.25 | <0.25 | mg/m3 | 10 |  | 是 | 否
衡阳市 | 湖南金山水泥有限公司 | 2020-11-12 | 二线窑头处理后(DA013) | 水泥工业大气污染物排放标准(GB4915-2013) | 颗粒物 | <1.0 | <1.0 | mg/m3 | 20 |  | 是 | 否
衡阳市 | 湖南金山水泥有限公司 | 2020-11-12 | 二线窑尾处理后(DA011) | 水泥工业大气污染物排放标准(GB4915-2013) | 氟化物 | <0.06 | <0.06 | mg/m3 | 5 |  | 是 | 否
衡阳市 | 湖南金山水泥有限公司 | 2020-11-12 | 二线窑尾处理后(DA011) | 水泥工业大气污染物排放标准(GB4915-2013) | 颗粒物 | <1.0 | <1.0 | mg/m3 | 20 |  | 是 | 否
衡阳市 | 湖南金山水泥有限公司 | 2020-11-12 | 二线窑尾处理后(DA011) | 水泥工业大气污染物排放标准(GB4915-2013) | 汞及其化合物 | <0.0025 | <0.0025 | mg/m3 | 0.05 |  | 是 | 否
衡阳市 | 湖南金山水泥有限公司 | 2020-11-12 | 二线窑尾处理后(DA011) | 水泥工业大气污染物排放标准(GB4915-2013) | 氮氧化物 | 211 | 215 | mg/m3 | 320 |  | 是 | 否
衡阳市 | 湖南开磷雁峰塔涂料有限公司 | 2020-12-10 | 色漆车间工艺尾气处理后(DA001) | 涂料、油墨及胶粘剂工业大气污染物排放标准(GB37824—2019) | 苯 | 0.025 | 0.025 | mg/m3 | 1 |  | 是 | 否
衡阳市 | 湖南开磷雁峰塔涂料有限公司 | 2020-12-10 | 热炼车间工艺尾气处理后(DA002) | 合成树脂工业污染物排放标准(GB31572-2015) | 苯 | 0.089 | 0.089 | mg/m3 | 4 |  | 是 | 否
衡阳市 | 湖南开磷雁峰塔涂料有限公司 | 2020-12-10 | 热炼车间工艺尾气处理后(DA002) | 合成树脂工业污染物排放标准(GB31572-2015) | 酚类 | <0.3 | <0.3 | mg/m3 | 20 |  | 是 | 否
衡阳市 | 湖南力泓新材料科技股份有限公司 | 2020-11-09 | 浸出工序吸收塔废气处理后(DA002) | 无机化学工业污染物排放标准(GB31573-2015) | 铅及其化合物 | <0.002 | <0.002 | mg/m3 | 0.1 |  | 是 | 否
衡阳市 | 湖南力泓新材料科技股份有限公司 | 2020-11-09 | 浸出工序吸收塔废气处理后(DA002) | 无机化学工业污染物排放标准(GB31573-2015) | 汞及其化合物 | <0.0025 | <0.0025 | mg/m3 | 0.01 |  | 是 | 否
衡阳市 | 湖南力泓新材料科技股份有限公司 | 2020-11-09 | 粗镉炉烟气处理后(DA001) | 无机化学工业污染物排放标准(GB31573-2015) | 汞及其化合物 | <0.0025 | <0.0025 | mg/m3 | 0.01 |  | 是 | 否
衡阳市 | 湖南力泓新材料科技股份有限公司 | 2020-11-09 | 粗镉炉烟气处理后(DA001) | 无机化学工业污染物排放标准(GB31573-2015) | 铅及其化合物 | <0.002 | <0.002 | mg/m3 | 0.1 |  | 是 | 否
衡阳市 | 湖南力泓新材料科技股份有限公司 | 2020-11-09 | 粗镉炉烟气处理后(DA001) | 无机化学工业污染物排放标准(GB31573-2015) | 颗粒物 | 1.7 | 1.7 | mg/m3 | 30 |  | 是 | 否
衡阳市 | 湖南力泓新材料科技股份有限公司 | 2020-11-09 | 粗镉炉烟气处理后(DA001) | 无机化学工业污染物排放标准(GB31573-2015) | 砷及其化合物 | <0.0009 | <0.0009 | mg/m3 | 0.5 |  | 是 | 否
衡阳市 | 湖南力泓新材料科技股份有限公司 | 2020-11-09 | 浸出工序吸收塔废气处理后(DA002) | 无机化学工业污染物排放标准(GB31573-2015) | 砷及其化合物 | <0.0009 | <0.0009 | mg/m3 | 0.5 |  | 是 | 否
衡阳市 | 湖南力泓新材料科技股份有限公司 | 2020-11-09 | 浸出工序吸收塔废气处理后(DA002) | 无机化学工业污染物排放标准(GB31573-2015) | 硫酸雾 | <0.20 | <0.20 | mg/m3 | 20 |  | 是 | 否
衡阳市 | 湖南力泓新材料科技股份有限公司 | 2020-11-09 | 粗镉炉烟气处理后(DA001) | 无机化学工业污染物排放标准(GB31573-2015) | 镉及其化合物 | <0.0008 | <0.0008 | mg/m3 | 0.5 |  | 是 | 否
衡阳市 | 湖南力泓新材料科技股份有限公司 | 2020-11-09 | 粗镉炉烟气处理后(DA001) | 无机化学工业污染物排放标准(GB31573-2015) | 硫酸雾 | <0.20 | <0.20 | mg/m3 | 20 |  | 是 | 否
衡阳市 | 湖南鑫科思生物科技有限公司 | 2020-12-21 | 回转窑烟气处理后(DA001) | 无机化学工业污染物排放标准(GB31573-2015) | 锌及其化合物（以锌计） | 0.002 | 0.002 | mg/m3 | 5 |  | 是 | 否
衡阳市 | 湖南鑫科思生物科技有限公司 | 2020-12-21 | 回转窑烟气处理后(DA001) | 无机化学工业污染物排放标准(GB31573-2015) | 氮氧化物 | <3 | <3 | mg/m3 | 200 |  | 是 | 否
衡阳市 | 湖南鑫科思生物科技有限公司 | 2020-12-21 | 回转窑烟气处理后(DA001) | 无机化学工业污染物排放标准(GB31573-2015) | 砷及其化合物 | <0.0009 | <0.0009 | mg/m3 | 0.5 |  | 是 | 否
衡阳市 | 湖南鑫科思生物科技有限公司 | 2020-12-21 | 浸出工艺尾气处理后(DA003) | 无机化学工业污染物排放标准(GB31573-2015) | 硫酸雾 | <0.20 | <0.20 | mg/m3 | 20 |  | 是 | 否
衡阳市 | 湖南鑫科思生物科技有限公司 | 2020-12-21 | 回转窑烟气处理后(DA001) | 无机化学工业污染物排放标准(GB31573-2015) | 二氧化硫 | 66 | 74 | mg/m3 | 400 |  | 是 | 否
衡阳市 | 湖南鑫科思生物科技有限公司 | 2020-12-21 | 回转窑烟气处理后(DA001) | 无机化学工业污染物排放标准(GB31573-2015) | 铅及其化合物 | <0.002 | <0.002 | mg/m3 | 0.1 |  | 是 | 否
衡阳市 | 湖南鑫科思生物科技有限公司 | 2020-12-21 | 回转窑烟气处理后(DA001) | 无机化学工业污染物排放标准(GB31573-2015) | 颗粒物 | <1.0 | 1.0 | mg/m3 | 30 |  | 是 | 否
衡阳市 | 湖南鑫科思生物科技有限公司 | 2020-12-21 | 回转窑烟气处理后(DA001) | 无机化学工业污染物排放标准(GB31573-2015) | 汞及其化合物 | <0.0025 | <0.0025 | mg/m3 | 0.01 |  | 是 | 否
衡阳市 | 建滔（衡阳）实业有限公司 | 2020-10-22 | 环氧氯丙烷二氯丙醇合成反应工序尾气处理后(DA006) | 大气污染物综合排放标准(GB16297-1996) | 氯气 | 1.8 | 1.8 | mg/m3 | 65 |  | 是 | 否
衡阳市 | 建滔（衡阳）实业有限公司 | 2020-10-22 | 环氧氯丙烷二氯丙醇合成反应工序尾气处理后(DA006) | 大气污染物综合排放标准(GB16297-1996) | 氯化氢 | 1.25 | 1.25 | mg/m3 | 100 |  | 是 | 否
衡阳市 | 建滔（衡阳）实业有限公司 | 2020-10-22 | 10万吨离子膜生产线工序尾气处理后(DA008) | 烧碱、聚氯乙烯工业污染物排放标准(GB15581-2016) | 氯化氢 | 1.49 | 1.49 | mg/m3 | 20 |  | 是 | 否
衡阳市 | 建滔（衡阳）实业有限公司 | 2020-10-22 | 75吨锅炉处理后(DA007) | 火电厂大气污染物排放标准(GB13223-2011) | 氮氧化物 | 29 | 29 | mg/m3 | 50 |  | 是 | 否
衡阳市 | 建滔（衡阳）实业有限公司 | 2020-10-22 | 75吨锅炉处理后(DA007) | 火电厂大气污染物排放标准(GB13223-2011) | 汞及其化合物 | <0.0025 | <0.0025 | mg/m3 | 0.03 |  | 是 | 否
衡阳市 | 建滔（衡阳）实业有限公司 | 2020-10-22 | 40吨锅炉处理后(DA001) | 锅炉大气污染物排放标准(GB13271-2014) | 氮氧化物 | 91 | 81 | mg/m3 | 300 |  | 是 | 否
衡阳市 | 建滔（衡阳）实业有限公司 | 2020-10-22 | 20万吨离子膜生产线工序尾气处理后(DA010) | 烧碱、聚氯乙烯工业污染物排放标准(GB15581-2016) | 氯气 | 1.8 | 1.8 | mg/m3 | 5 |  | 是 | 否
衡阳市 | 建滔（衡阳）实业有限公司 | 2020-10-22 | 40吨锅炉处理后(DA001) | 锅炉大气污染物排放标准(GB13271-2014) | 二氧化硫 | 6 | 5 | mg/m3 | 300 |  | 是 | 否
衡阳市 | 建滔（衡阳）实业有限公司 | 2020-10-22 | 环氧氯丙烷丙烯回收工序尾气和干燥剂再生废气处理后(DA005) | 大气污染物综合排放标准(GB16297-1996) | 氯气 | 2.1 | 2.1 | mg/m3 | 65 |  | 是 | 否
衡阳市 | 建滔（衡阳）实业有限公司 | 2020-10-22 | 环氧氯丙烷丙烯回收工序尾气和干燥剂再生废气处理后(DA005) | 大气污染物综合排放标准(GB16297-1996) | 氯化氢 | 1.27 | 1.27 | mg/m3 | 100 |  | 是 | 否
衡阳市 | 建滔（衡阳）实业有限公司 | 2020-10-22 | 40吨锅炉处理后(DA001) | 锅炉大气污染物排放标准(GB13271-2014) | 汞及其化合物 | <0.0025 | <0.0025 | mg/m3 | 0.05 |  | 是 | 否
衡阳市 | 建滔（衡阳）实业有限公司 | 2020-10-22 | 40吨锅炉处理后(DA001) | 锅炉大气污染物排放标准(GB13271-2014) | 颗粒物 | 1.7 | 1.4 | mg/m3 | 50 |  | 是 | 否
衡阳市 | 建滔（衡阳）实业有限公司 | 2020-10-22 | 20万吨离子膜生产线工序尾气处理后(DA010) | 烧碱、聚氯乙烯工业污染物排放标准(GB15581-2016) | 氯化氢 | 0.61 | 0.61 | mg/m3 | 20 |  | 是 | 否
衡阳市 | 建滔（衡阳）实业有限公司 | 2020-10-22 | 12万吨离子膜生产线工序尾气处理后(DA009) | 烧碱、聚氯乙烯工业污染物排放标准(GB15581-2016) | 氯化氢 | 1.01 | 1.01 | mg/m3 | 20 |  | 是 | 否
衡阳市 | 建滔（衡阳）实业有限公司 | 2020-10-22 | 12万吨离子膜生产线工序尾气处理后(DA009) | 烧碱、聚氯乙烯工业污染物排放标准(GB15581-2016) | 氯气 | <0.2 | <0.2 | mg/m3 | 5 |  | 是 | 否
衡阳市 | 建滔（衡阳）实业有限公司 | 2020-10-22 | 10万吨离子膜生产线工序尾气处理后(DA008) | 烧碱、聚氯乙烯工业污染物排放标准(GB15581-2016) | 氯气 | 1.2 | 1.2 | mg/m3 | 5 |  | 是 | 否
衡阳市 | 建滔（衡阳）实业有限公司 | 2020-10-22 | 75吨锅炉处理后(DA007) | 火电厂大气污染物排放标准(GB13223-2011) | 二氧化硫 | <3 | <3 | mg/m3 | 35 |  | 是 | 否
衡阳市 | 建滔（衡阳）实业有限公司 | 2020-10-22 | 75吨锅炉处理后(DA007) | 火电厂大气污染物排放标准(GB13223-2011) | 烟尘 | 1.5 | 1.5 | mg/m3 | 10 |  | 是 | 否
衡阳市 | 建滔（衡阳）实业有限公司 | 2020-10-23 | 2车间氧化放空尾气处理后(DA012) | 烧碱、聚氯乙烯工业污染物排放标准(GB15581-2016) | 氯化氢 | 0.61 | 0.61 | mg/m3 | 20 |  | 是 | 否
衡阳市 | 建滔（衡阳）实业有限公司 | 2020-10-23 | 1车间双氧水生产工序氧化放空尾气处理后(DA011) | 烧碱、聚氯乙烯工业污染物排放标准(GB15581-2016) | 氯气 | <0.2 | <0.2 | mg/m3 | 5 |  | 是 | 否
衡阳市 | 建滔（衡阳）实业有限公司 | 2020-10-23 | 1车间双氧水生产工序氧化放空尾气处理后(DA011) | 烧碱、聚氯乙烯工业污染物排放标准(GB15581-2016) | 氯化氢 | 2.06 | 2.06 | mg/m3 | 20 |  | 是 | 否
衡阳市 | 建滔（衡阳）实业有限公司 | 2020-10-23 | 4车间双氧水生产工序氧化放空尾气处理后(DA001) | 烧碱、聚氯乙烯工业污染物排放标准(GB15581-2016) | 氯气 | <0.2 | <0.2 | mg/m3 | 5 |  | 是 | 否
衡阳市 | 建滔（衡阳）实业有限公司 | 2020-10-23 | 2车间氧化放空尾气处理后(DA012) | 烧碱、聚氯乙烯工业污染物排放标准(GB15581-2016) | 氯气 | <0.2 | <0.2 | mg/m3 | 5 |  | 是 | 否
衡阳市 | 建滔（衡阳）实业有限公司 | 2020-10-23 | 3车间双氧水生产工序氧化放空尾气处理后(DA013) | 烧碱、聚氯乙烯工业污染物排放标准(GB15581-2016) | 氯气 | <0.2 | <0.2 | mg/m3 | 5 |  | 是 | 否
衡阳市 | 建滔（衡阳）实业有限公司 | 2020-10-23 | 4车间双氧水生产工序氧化放空尾气处理后(DA001) | 烧碱、聚氯乙烯工业污染物排放标准(GB15581-2016) | 氯化氢 | 0.52 | 0.52 | mg/m3 | 20 |  | 是 | 否
衡阳市 | 建滔（衡阳）实业有限公司 | 2020-10-23 | 3车间双氧水生产工序氧化放空尾气处理后(DA013) | 烧碱、聚氯乙烯工业污染物排放标准(GB15581-2016) | 氯化氢 | 0.64 | 0.64 | mg/m3 | 20 |  | 是 | 否
衡阳市 | 建滔（衡阳）实业有限公司 | 2020-12-11 | 3车间双氧水生产工序氧化放空尾气处理后(DA013) | 大气污染物综合排放标准(GB16297-1996) | 苯 | <0.004 | <0.004 | mg/m3 | 12 |  | 是 | 否
衡阳市 | 建滔（衡阳）实业有限公司 | 2020-12-11 | 3车间双氧水生产工序氧化放空尾气处理后(DA013) | 大气污染物综合排放标准(GB16297-1996) | 甲苯 | <0.004 | <0.004 | mg/m3 | 40 |  | 是 | 否
衡阳市 | 建滔（衡阳）实业有限公司 | 2020-12-11 | 1车间双氧水生产工序氧化放空尾气处理后(DA011) | 大气污染物综合排放标准(GB16297-1996) | 甲苯 | <0.004 | <0.004 | mg/m3 | 40 |  | 是 | 否
衡阳市 | 建滔（衡阳）实业有限公司 | 2020-12-11 | 1车间双氧水生产工序氧化放空尾气处理后(DA011) | 大气污染物综合排放标准(GB16297-1996) | 苯 | <0.004 | <0.004 | mg/m3 | 12 |  | 是 | 否
衡阳市 | 建滔（衡阳）实业有限公司 | 2020-12-11 | 3车间双氧水生产工序氧化放空尾气处理后(DA013) | 大气污染物综合排放标准(GB16297-1996) | 二甲苯（总量） | <0.004 | <0.004 | mg/m3 | 70 |  | 是 | 否
衡阳市 | 建滔（衡阳）实业有限公司 | 2020-12-11 | 1车间双氧水生产工序氧化放空尾气处理后(DA011) | 大气污染物综合排放标准(GB16297-1996) | 二甲苯（总量） | <0.004 | <0.004 | mg/m3 | 70 |  | 是 | 否
邵阳市 | 国电湖南宝庆煤电有限公司 | 2020-12-10 | 2#机组(DA001) | 火电厂大气污染物排放标准(GB13223-2011) | 烟尘 | 2.48 | 2.89 | mg/m3 | 30 |  | 是 | 否
邵阳市 | 国电湖南宝庆煤电有限公司 | 2020-12-10 | 2#机组(DA001) | 火电厂大气污染物排放标准(GB13223-2011) | 氮氧化物 | 31.6 | 36.9 | mg/m3 | 100 |  | 是 | 否
邵阳市 | 国电湖南宝庆煤电有限公司 | 2020-12-10 | 2#机组(DA001) | 火电厂大气污染物排放标准(GB13223-2011) | 烟气黑度（林格曼黑度，级） | 1 | 1 | 级 | 1 |  | 是 | 否
邵阳市 | 国电湖南宝庆煤电有限公司 | 2020-12-10 | 2#机组(DA001) | 火电厂大气污染物排放标准(GB13223-2011) | 二氧化硫 | <3 | <3 | mg/m3 | 200 |  | 是 | 否
邵阳市 | 邵阳南方水泥有限公司 | 2020-12-01 | G2窑尾废气排气筒(DA043) | 水泥工业大气污染物排放标准(GB4915-2013) | 二氧化硫 | 5 | 4 | mg/m3 | 200 |  | 是 | 否
邵阳市 | 邵阳南方水泥有限公司 | 2020-12-01 | G2窑尾废气排气筒(DA043) | 水泥工业大气污染物排放标准(GB4915-2013) | 颗粒物 | 14.3 | 12.5 | mg/m3 | 30 |  | 是 | 否
邵阳市 | 邵阳南方水泥有限公司 | 2020-12-01 | G2窑尾废气排气筒(DA043) | 水泥工业大气污染物排放标准(GB4915-2013) | 氟化物 | 0.24 | 0.20 | mg/m3 | 5 |  | 是 | 否
邵阳市 | 邵阳南方水泥有限公司 | 2020-12-01 | G2窑尾废气排气筒(DA043) | 水泥工业大气污染物排放标准(GB4915-2013) | 氮氧化物 | 227 | 192 | mg/m3 | 400 |  | 是 | 否
邵阳市 | 湖南隆回南方水泥有限公司 | 2020-11-05 | 窑头废气排气筒(DA002) | 水泥工业大气污染物排放标准(GB4915-2013) | 颗粒物 | 1.64 | 2.4 | mg/m3 | 20 |  | 是 | 否
邵阳市 | 湖南隆回南方水泥有限公司 | 2020-11-05 | 窑尾废气排气筒(DA001) | 水泥工业大气污染物排放标准(GB4915-2013) | 氮氧化物 | 323 | 271 | mg/m3 | 400 |  | 是 | 否
邵阳市 | 湖南隆回南方水泥有限公司 | 2020-11-05 | 窑尾废气排气筒(DA001) | 水泥工业大气污染物排放标准(GB4915-2013) | 二氧化硫 | 15 | 13 | mg/m3 | 200 |  | 是 | 否
邵阳市 | 湖南隆回南方水泥有限公司 | 2020-11-05 | 窑尾废气排气筒(DA001) | 水泥工业大气污染物排放标准(GB4915-2013) | 汞及其化合物 | 0.0003 | 0.0025 | mg/m3 | 0.05 |  | 是 | 否
邵阳市 | 湖南隆回南方水泥有限公司 | 2020-11-05 | 窑尾废气排气筒(DA001) | 水泥工业大气污染物排放标准(GB4915-2013) | 颗粒物 | 2.2 | 1.8 | mg/m3 | 30 |  | 是 | 否
邵阳市 | 湖南隆回南方水泥有限公司 | 2020-11-05 | 窑尾废气排气筒(DA001) | 水泥工业大气污染物排放标准(GB4915-2013) | 氟化物 | 0.13 | 0.105 | mg/m3 | 5 |  | 是 | 否
邵阳市 | 湖南隆回南方水泥有限公司 | 2020-11-05 | 窑尾废气排气筒(DA001) | 水泥工业大气污染物排放标准(GB4915-2013) | 氨 | 1.22 | 1.02 | mg/m3 | 10 |  | 是 | 否
邵阳市 | 湖南隆回南方水泥有限公司 | 2020-11-06 | 包装机废气排气筒(DA005) | 水泥工业大气污染物排放标准(GB4915-2013) | 颗粒物 | 21.06 | 2.4 | mg/m3 | 30 |  | 是 | 否
邵阳市 | 湖南隆回南方水泥有限公司 | 2020-11-06 | 煤磨废气排气筒(DA003) | 水泥工业大气污染物排放标准(GB4915-2013) | 颗粒物 | 20.03 | 2.3 | mg/m3 | 20 |  | 是 | 否
邵阳市 | 湖南隆回南方水泥有限公司 | 2020-11-06 | 原料破碎废气排放筒(DA004) | 水泥工业大气污染物排放标准(GB4915-2013) | 颗粒物 | 19.99 | 2.3 | mg/m3 | 30 |  | 是 | 否
邵阳市 | 湖南省云峰水泥有限公司 | 2020-11-11 | 排污口(DA058) | 水泥工业大气污染物排放标准(GB4915-2013) | 氮氧化物 | 343 | 279 | mg/m3 | 400 |  | 是 | 否
邵阳市 | 湖南省云峰水泥有限公司 | 2020-11-11 | 排污口(DA058) | 水泥工业大气污染物排放标准(GB4915-2013) | 颗粒物 | 15.9 | 12.9 | mg/m3 | 30 |  | 是 | 否
邵阳市 | 湖南省云峰水泥有限公司 | 2020-11-11 | 排污口(DA058) | 水泥工业大气污染物排放标准(GB4915-2013) | 二氧化硫 | 82 | 66 | mg/m3 | 200 |  | 是 | 否
岳阳市 | 岳阳宏星和环保新材料科技有限公司 | 2020-11-13 | 隧道窑2#(2) | 砖瓦工业大气污染物排放标准(GB29620-2013) | 氮氧化物 | 17 | 63 | mg/m3 | 200 |  | 是 | 否
岳阳市 | 岳阳宏星和环保新材料科技有限公司 | 2020-11-13 | 隧道窑2#(2) | 砖瓦工业大气污染物排放标准(GB29620-2013) | 氟化物 | 1.69 | 6.31 | mg/m3 | 3 |  | 是 | 是 | 1.10
岳阳市 | 岳阳宏星和环保新材料科技有限公司 | 2020-11-13 | 隧道窑1#(1) | 砖瓦工业大气污染物排放标准(GB29620-2013) | 氟化物 | 1.57 | 6.98 | mg/m3 | 3 |  | 是 | 是 | 1.33
岳阳市 | 岳阳宏星和环保新材料科技有限公司 | 2020-11-13 | 隧道窑2#(2) | 砖瓦工业大气污染物排放标准(GB29620-2013) | 二氧化硫 | 89 | 332 | mg/m3 | 300 |  | 是 | 是 | 0.11
岳阳市 | 岳阳宏星和环保新材料科技有限公司 | 2020-11-13 | 隧道窑1#(1) | 砖瓦工业大气污染物排放标准(GB29620-2013) | 氮氧化物 | 21 | 93 | mg/m3 | 200 |  | 是 | 否
岳阳市 | 岳阳宏星和环保新材料科技有限公司 | 2020-11-13 | 隧道窑2#(2) | 砖瓦工业大气污染物排放标准(GB29620-2013) | 颗粒物 | 45.6 | 169.9 | mg/m3 | 30 |  | 是 | 是 | 4.66
岳阳市 | 岳阳宏星和环保新材料科技有限公司 | 2020-11-13 | 隧道窑1#(1) | 砖瓦工业大气污染物排放标准(GB29620-2013) | 颗粒物 | 29.5 | 131.1 | mg/m3 | 30 |  | 是 | 是 | 3.37
岳阳市 | 岳阳宏星和环保新材料科技有限公司 | 2020-11-13 | 隧道窑1#(1) | 砖瓦工业大气污染物排放标准(GB29620-2013) | 二氧化硫 | 93 | 413 | mg/m3 | 300 |  | 是 | 是 | 0.38
岳阳市 | 汨罗市大荆建筑砖厂 | 2020-12-27 | 隧道窑(1) | 砖瓦工业大气污染物排放标准(GB29620-2013) | 颗粒物 | 10.0 | 25.7 | mg/m3 | 30 |  | 是 | 否
岳阳市 | 汨罗市大荆建筑砖厂 | 2020-12-27 | 隧道窑(1) | 砖瓦工业大气污染物排放标准(GB29620-2013) | 二氧化硫 | 36 | 92 | mg/m3 | 300 |  | 是 | 否
岳阳市 | 汨罗市大荆建筑砖厂 | 2020-12-27 | 隧道窑(1) | 砖瓦工业大气污染物排放标准(GB29620-2013) | 氮氧化物 | 11 | 28 | mg/m3 | 200 |  | 是 | 否
岳阳市 | 汨罗市金宇新型墙材有限公司 | 2020-12-30 | 隧道窑(1) | 砖瓦工业大气污染物排放标准(GB29620-2013) | 氮氧化物 | 16 | 25 | mg/m3 | 200 |  | 是 | 否
岳阳市 | 汨罗市金宇新型墙材有限公司 | 2020-12-30 | 隧道窑(1) | 砖瓦工业大气污染物排放标准(GB29620-2013) | 颗粒物 | 16.1 | 25.4 | mg/m3 | 30 |  | 是 | 否
岳阳市 | 汨罗市金宇新型墙材有限公司 | 2020-12-30 | 隧道窑(1) | 砖瓦工业大气污染物排放标准(GB29620-2013) | 二氧化硫 | 83 | 130 | mg/m3 | 300 |  | 是 | 否
岳阳市 | 汨罗市新铺环保建材有限公司 | 2020-12-27 | 隧道窑(1) | 砖瓦工业大气污染物排放标准(GB29620-2013) | 颗粒物 | 11.2 | 22.6 | mg/m3 | 30 |  | 是 | 否
岳阳市 | 汨罗市新铺环保建材有限公司 | 2020-12-27 | 隧道窑(1) | 砖瓦工业大气污染物排放标准(GB29620-2013) | 氮氧化物 | 11 | 22 | mg/m3 | 200 |  | 是 | 否
岳阳市 | 汨罗市新铺环保建材有限公司 | 2020-12-27 | 隧道窑(1) | 砖瓦工业大气污染物排放标准(GB29620-2013) | 二氧化硫 | 19 | 38 | mg/m3 | 300 |  | 是 | 否
岳阳市 | 汨罗市正发环保砖厂 | 2020-12-28 | 隧道窑(1) | 砖瓦工业大气污染物排放标准(GB29620-2013) | 氮氧化物 | 14 | 30 | mg/m3 | 200 |  | 是 | 否
岳阳市 | 汨罗市正发环保砖厂 | 2020-12-28 | 隧道窑(1) | 砖瓦工业大气污染物排放标准(GB29620-2013) | 颗粒物 | 12.1 | 26.4 | mg/m3 | 30 |  | 是 | 否
岳阳市 | 汨罗市正发环保砖厂 | 2020-12-28 | 隧道窑(1) | 砖瓦工业大气污染物排放标准(GB29620-2013) | 二氧化硫 | 56 | 122 | mg/m3 | 300 |  | 是 | 否
岳阳市 | 汨罗市鑫祥碳素制品有限公司 | 2020-12-18 | 连续石墨化炉 | 工业炉窑大气污染物排放标准(GB9078-1996) | 烟尘 | 37.6 | 154.4 | mg/m3 | 200 |  | 是 | 否
岳阳市 | 汨罗市鑫祥碳素制品有限公司 | 2020-12-18 | 连续石墨化炉 | 工业炉窑大气污染物排放标准(GB9078-1996) | 二氧化硫 | 16 | 66 | mg/m3 | 850 |  | 是 | 否
岳阳市 | 汨罗皓鑫科技有限公司 | 2020-12-28 | 反射阳极炉(1) | 再生铜、铝、铅、锌工业污染物排放标准(GB31574-2015) | 氮氧化物 | 35 | 74 | mg/m3 | 100 |  | 是 | 否
岳阳市 | 汨罗皓鑫科技有限公司 | 2020-12-28 | 反射阳极炉(1) | 再生铜、铝、铅、锌工业污染物排放标准(GB31574-2015) | 二氧化硫 | 4 | 9 | mg/m3 | 100 |  | 是 | 否
岳阳市 | 汨罗皓鑫科技有限公司 | 2020-12-28 | 反射阳极炉(1) | 再生铜、铝、铅、锌工业污染物排放标准(GB31574-2015) | 颗粒物 | 3.8 | <20 | mg/m3 | 10 |  | 是 | 否
常德市 | 湖南常德南方水泥有限公司 | 2020-11-16 | 废气监测点040(DA040) | 水泥工业大气污染物排放标准(GB4915-2013) | 二氧化硫 | 38 | 27 | mg/m3 | 100 |  | 是 | 否
常德市 | 湖南常德南方水泥有限公司 | 2020-11-16 | 废气监测点040(DA040) | 水泥工业大气污染物排放标准(GB4915-2013) | 氮氧化物 | 108 | 78 | mg/m3 | 320 |  | 是 | 否
常德市 | 安乡晋煤金牛化工有限公司 | 2020-10-20 | 废气监测点1(DA001) |  | 氮氧化物 | 82 | 186 | mg/Nm3 |  |  | 否
常德市 | 安乡晋煤金牛化工有限公司 | 2020-10-20 | 废气监测点1(DA001) |  | 二氧化硫 | 6 | 14 | mg/Nm3 |  |  | 否
常德市 | 安乡晋煤金牛化工有限公司 | 2020-10-20 | 废气监测点1(DA001) |  | 颗粒物 | 7.3 | 16.5 | mg/Nm3 |  |  | 否
常德市 | 湖南新澧化工有限公司 | 2020-12-16 | 废气监测点1(DA001) | 火电厂大气污染物排放标准(GB13223-2011) | 二氧化硫 | 3 | 4 | mg/m3 | 200 |  | 是 | 否
常德市 | 湖南新澧化工有限公司 | 2020-12-16 | 废气监测点1(DA001) | 火电厂大气污染物排放标准(GB13223-2011) | 氮氧化物 | 32 | 50 | mg/m3 | 200 |  | 是 | 否
常德市 | 湖南新澧化工有限公司 | 2020-12-16 | 废气监测点1(DA001) | 火电厂大气污染物排放标准(GB13223-2011) | 烟尘 | 4.9 | 7.6 | mg/m3 | 30 |  | 是 | 否
常德市 | 湖南新澧化工有限公司 | 2020-12-16 | 废气监测点1(DA001) | 火电厂大气污染物排放标准(GB13223-2011) | 烟尘 | 4.9 | 7.6 | mg/m3 | 30 |  | 是 | 否
常德市 | 湖南新澧化工有限公司 | 2020-12-16 | 废气监测点1(DA001) | 火电厂大气污染物排放标准(GB13223-2011) | 氮氧化物 | 32 | 50 | mg/m3 | 200 |  | 是 | 否
常德市 | 湖南新澧化工有限公司 | 2020-12-16 | 废气监测点1(DA001) | 火电厂大气污染物排放标准(GB13223-2011) | 二氧化硫 | 3 | 4 | mg/m3 | 200 |  | 是 | 否
常德市 | 湖南重庆啤酒国人有限责任公司 | 2020-11-10 | 1号天然气锅炉废气排放筒(MF0003) | 锅炉大气污染物排放标准(GB13271-2014) | 颗粒物 | 6.9 | 6.2 | mg/m3 | 20 |  | 是 | 否
常德市 | 湖南重庆啤酒国人有限责任公司 | 2020-11-10 | 1号天然气锅炉废气排放筒(MF0003) | 锅炉大气污染物排放标准(GB13271-2014) | 氮氧化物 | 133 | 120 | mg/m3 | 150 |  | 是 | 否
常德市 | 湖南重庆啤酒国人有限责任公司 | 2020-11-10 | 1号天然气锅炉废气排放筒(MF0003) | 锅炉大气污染物排放标准(GB13271-2014) | 二氧化硫 | 5 | 4 | mg/m3 | 50 |  | 是 | 否
常德市 | 湖南常盛玻璃有限公司 | 2020-11-10 | 烟气处理设施排放口(DA001) | 平板玻璃工业大气污染物排放标准(GB26453-2011) | 二氧化硫 | 11 | 17 | mg/m3 | 400 |  | 是 | 否
常德市 | 湖南常盛玻璃有限公司 | 2020-11-10 | 烟气处理设施排放口(DA001) | 平板玻璃工业大气污染物排放标准(GB26453-2011) | 颗粒物 | 9.8 | 15.3 | mg/m3 | 50 |  | 是 | 否
常德市 | 湖南常盛玻璃有限公司 | 2020-11-10 | 烟气处理设施排放口(DA001) | 平板玻璃工业大气污染物排放标准(GB26453-2011) | 氮氧化物 | 66 | 103 | mg/m3 | 700 |  | 是 | 否
常德市 | 临澧冀东水泥有限公司 | 2020-11-10 | 窑尾排放口100(DA100) |  | 氮氧化物 | 41 | 33 | mg/Nm3 |  |  | 否
常德市 | 临澧冀东水泥有限公司 | 2020-11-10 | 窑尾排放口100(DA100) |  | 二氧化硫 | 10 | 8 | mg/Nm3 |  |  | 否
常德市 | 临澧冀东水泥有限公司 | 2020-11-10 | 窑尾排放口100(DA100) |  | 颗粒物 | 4.5 | 3.7 | mg/Nm3 |  |  | 否
常德市 | 湖南博邦农林科技股份有限公司 | 2020-12-23 | G2(02) | 锅炉大气污染物排放标准(GB13271-2014) | 颗粒物 | 7.7 | 10.8 | mg/m3 | 20 |  | 是 | 否
常德市 | 湖南博邦农林科技股份有限公司 | 2020-12-23 | G1(01) | 锅炉大气污染物排放标准(GB13271-2014) | 氮氧化物 | 126 | 122 | mg/m3 | 200 |  | 是 | 否
常德市 | 湖南博邦农林科技股份有限公司 | 2020-12-23 | G2(02) | 锅炉大气污染物排放标准(GB13271-2014) | 二氧化硫 | <3 | <3 | mg/m3 | 50 |  | 是 | 否
常德市 | 湖南博邦农林科技股份有限公司 | 2020-12-23 | G1(01) | 锅炉大气污染物排放标准(GB13271-2014) | 二氧化硫 | <3 | <3 | mg/m3 | 50 |  | 是 | 否
常德市 | 湖南博邦农林科技股份有限公司 | 2020-12-23 | G2(02) | 锅炉大气污染物排放标准(GB13271-2014) | 氮氧化物 | 59 | 82 | mg/m3 | 200 |  | 是 | 否
常德市 | 湖南博邦农林科技股份有限公司 | 2020-12-23 | G1(01) | 锅炉大气污染物排放标准(GB13271-2014) | 颗粒物 | 9.0 | 8.7 | mg/m3 | 20 |  | 是 | 否
常德市 | 湖南嘉力亚新材料有限公司 | 2020-11-19 | 煅烧车间G2(2) | 铝工业污染物排放标准(GB25465-2010) | 二氧化硫 | 268 | 268 | mg/m3 | 400 |  | 是 | 否
常德市 | 湖南嘉力亚新材料有限公司 | 2020-11-19 | 焙烧车间G1(1) | 铝工业污染物排放标准(GB25465-2010) | 二氧化硫 | 18 | 18 | mg/m3 | 400 |  | 是 | 否
常德市 | 湖南嘉力亚新材料有限公司 | 2020-11-19 | 焙烧车间G1(1) | 铝工业污染物排放标准(GB25465-2010) | 颗粒物 | 12.4 | 12.4 | mg/m3 | 30 |  | 是 | 否
常德市 | 湖南嘉力亚新材料有限公司 | 2020-11-19 | 煅烧车间G2(2) | 铝工业污染物排放标准(GB25465-2010) | 颗粒物 | 65.4 | 65.4 | mg/m3 | 100 |  | 是 | 否
常德市 | 湖南桃源辣妹子食品有限公司 | 2020-11-05 | 锅炉烟囱(DA001) | 锅炉大气污染物排放标准(GB13271-2014) | 二氧化硫 | 12 | 11 | mg/m3 | 50 |  | 是 | 否
常德市 | 湖南桃源辣妹子食品有限公司 | 2020-11-05 | 锅炉烟囱(DA001) | 锅炉大气污染物排放标准(GB13271-2014) | 颗粒物 | 2.0 | 1.9 | mg/m3 | 20 |  | 是 | 否
常德市 | 湖南桃源辣妹子食品有限公司 | 2020-11-05 | 锅炉烟囱(DA001) | 锅炉大气污染物排放标准(GB13271-2014) | 氮氧化物 | 37 | 36 | mg/m3 | 200 |  | 是 | 否
常德市 | 中材常德水泥有限责任公司 | 2020-11-12 | 水泥磨(DA025) | 水泥工业大气污染物排放标准(DB44/818-2010) | 颗粒物 | 8.1 | 8.1 | mg/m3 | 20 |  | 是 | 否
常德市 | 中材常德水泥有限责任公司 | 2020-11-12 | 窑头(DA001) | 水泥工业大气污染物排放标准(GB4915-2013) | 颗粒物 | 6.7 | 6.7 | mg/m3 | 30 |  | 是 | 否
常德市 | 中材常德水泥有限责任公司 | 2020-11-12 | 石灰石破碎(DA023) | 水泥工业大气污染物排放标准(DB44/818-2010) | 颗粒物 | 7.6 | 7.6 | mg/m3 | 20 |  | 是 | 否
常德市 | 中材常德水泥有限责任公司 | 2020-11-12 | 煤磨(DA011) | 水泥工业大气污染物排放标准(GB4915-2013) | 颗粒物 | 5.4 | 5.4 | mg/m3 | 30 |  | 是 | 否
常德市 | 中材常德水泥有限责任公司 | 2020-11-12 | 窑 尾(DA002) | 水泥工业大气污染物排放标准(GB4915-2013) | 氮氧化物 | 60 | 49 | mg/m3 | 400 |  | 是 | 否
常德市 | 中材常德水泥有限责任公司 | 2020-11-12 | 窑 尾(DA002) | 水泥工业大气污染物排放标准(GB4915-2013) | 二氧化硫 | 4 | 3 | mg/m3 | 200 |  | 是 | 否
常德市 | 中材常德水泥有限责任公司 | 2020-11-12 | 水泥包装(DA027) | 水泥工业大气污染物排放标准(GB4915-2013) | 颗粒物 | 9.5 | 9.5 | mg/m3 | 20 |  | 是 | 否
常德市 | 中材常德水泥有限责任公司 | 2020-11-12 | 窑 尾(DA002) | 水泥工业大气污染物排放标准(GB4915-2013) | 颗粒物 | 3.0 | 2.5 | mg/m3 | 30 |  | 是 | 否
常德市 | 长安石门发电有限公司 | 2020-11-24 | 4#机组出口(DA001) | 火电厂大气污染物排放标准(GB13223-2011) | 烟尘 | 2.4 | 2.6 | mg/m3 | 30 |  | 是 | 否
常德市 | 长安石门发电有限公司 | 2020-11-24 | 4#机组出口(DA001) | 火电厂大气污染物排放标准(GB13223-2011) | 二氧化硫 | 10 | 11 | mg/m3 | 100 |  | 是 | 否
常德市 | 长安石门发电有限公司 | 2020-11-24 | 4#机组出口(DA001) | 火电厂大气污染物排放标准(GB13223-2011) | 氮氧化物 | 38 | 41 | mg/m3 | 100 |  | 是 | 否
常德市 | 大唐石门发电有限责任公司 | 2020-11-24 | 1号线锅炉排气筒(DA001) | 火电厂大气污染物排放标准(GB13223-2011) | 氮氧化物 | 32 | 33 | mg/m3 | 100 |  | 是 | 否
常德市 | 大唐石门发电有限责任公司 | 2020-11-24 | 1号线锅炉排气筒(DA001) | 火电厂大气污染物排放标准(GB13223-2011) | 二氧化硫 | 8 | 8 | mg/m3 | 100 |  | 是 | 否
常德市 | 大唐石门发电有限责任公司 | 2020-11-24 | 1号线锅炉排气筒(DA001) | 火电厂大气污染物排放标准(GB13223-2011) | 烟尘 | 2.2 | 2.3 | mg/m3 | 30 |  | 是 | 否
常德市 | 葛洲坝石门特种水泥有限公司 | 2020-10-21 | 1号线窑尾(DA001) | 水泥工业大气污染物排放标准(GB4915-2013) | 二氧化硫 | 15 | 16 | mg/m3 | 200 |  | 是 | 否
常德市 | 葛洲坝石门特种水泥有限公司 | 2020-10-21 | 1号线窑尾(DA001) | 水泥工业大气污染物排放标准(GB4915-2013) | 氮氧化物 | 85 | 93 | mg/m3 | 400 |  | 是 | 否
常德市 | 葛洲坝石门特种水泥有限公司 | 2020-10-21 | 2期窑尾废气(DA001) | 水泥工业大气污染物排放标准(GB4915-2013) | 二氧化硫 | 30 | 27 | mg/m3 | 200 |  | 是 | 否
常德市 | 葛洲坝石门特种水泥有限公司 | 2020-10-21 | 2期窑尾废气(DA001) | 水泥工业大气污染物排放标准(GB4915-2013) | 氮氧化物 | 69 | 63 | mg/m3 | 400 |  | 是 | 否
常德市 | 葛洲坝石门特种水泥有限公司 | 2020-10-21 | 2期窑尾废气(DA001) | 水泥工业大气污染物排放标准(GB4915-2013) | 颗粒物 | 2.2 | 2.0 | mg/m3 | 30 |  | 是 | 否
常德市 | 葛洲坝石门特种水泥有限公司 | 2020-10-21 | 1号线窑尾(DA001) | 水泥工业大气污染物排放标准(GB4915-2013) | 颗粒物 | 2.4 | 2.6 | mg/m3 | 30 |  | 是 | 否
常德市 | 石门海螺水泥有限责任公司 | 2020-10-21 | 1#窑尾废气(DA001) | 水泥工业大气污染物排放标准(GB4915-2013) | 氨 | 0.30 | 0.24 | mg/m3 | 10 |  | 是 | 否
常德市 | 石门海螺水泥有限责任公司 | 2020-10-21 | 1#窑尾废气(DA001) | 水泥工业大气污染物排放标准(GB4915-2013) | 二氧化硫 | 16 | 13 | mg/m3 | 200 |  | 是 | 否
常德市 | 石门海螺水泥有限责任公司 | 2020-10-21 | 1#窑尾废气(DA001) | 水泥工业大气污染物排放标准(GB4915-2013) | 颗粒物 | 2.4 | 1.9 | mg/m3 | 30 |  | 是 | 否
常德市 | 石门海螺水泥有限责任公司 | 2020-10-21 | 1#窑尾废气(DA001) | 水泥工业大气污染物排放标准(GB4915-2013) | 氮氧化物 | 86 | 69 | mg/m3 | 400 |  | 是 | 否
常德市 | 石门海螺水泥有限责任公司 | 2020-10-21 | 1#窑尾废气(DA001) | 水泥工业大气污染物排放标准(GB4915-2013) | 氟化物 | 0.16 | 0.13 | mg/m3 | 5 |  | 是 | 否
常德市 | 广东溢多利生物科技股份有限公司常德分公司 | 2020-12-22 | 废气监测点1(DA001) | 火电厂大气污染物排放标准(GB13223-2011) | 烟尘 | 4.0 | 5.1 | mg/m3 | 30 |  | 是 | 否
常德市 | 广东溢多利生物科技股份有限公司常德分公司 | 2020-12-22 | 废气监测点1(DA001) | 火电厂大气污染物排放标准(GB13223-2011) | 二氧化硫 | 16 | 21 | mg/m3 | 200 |  | 是 | 否
常德市 | 广东溢多利生物科技股份有限公司常德分公司 | 2020-12-22 | 废气监测点1(DA001) | 火电厂大气污染物排放标准(GB13223-2011) | 氮氧化物 | 19 | 25 | mg/m3 | 100 |  | 是 | 否
张家界市 | 湖南张家界南方水泥有限公司 | 2020-10-14 | 窑尾废气检测口(DA001) | 水泥工业大气污染物排放标准(GB4915-2013) | 氨 | 0.97 | 1.01 |  | 8 |  | 是 | 否
张家界市 | 湖南张家界南方水泥有限公司 | 2020-10-14 | 窑尾废气检测口(DA001) | 水泥工业大气污染物排放标准(GB4915-2013) | 颗粒物 | 1.6 | 1.7 | mg/m3 | 20 |  | 是 | 否
张家界市 | 湖南张家界南方水泥有限公司 | 2020-10-14 | 窑尾废气检测口(DA001) | 水泥工业大气污染物排放标准(GB4915-2013) | 二氧化硫 | 6 | 6 | mg/m3 | 100 |  | 是 | 否
张家界市 | 湖南张家界南方水泥有限公司 | 2020-10-14 | 窑尾废气检测口(DA001) | 水泥工业大气污染物排放标准(GB4915-2013) | 氮氧化物 | 257 | 267 | mg/m3 | 320 |  | 是 | 否
张家界市 | 湖南张家界南方水泥有限公司 | 2020-10-14 | 窑尾废气检测口(DA001) | 水泥工业大气污染物排放标准(GB4915-2013) | 汞及其化合物 | 0.000178 | 0.000185 | mg/m3 | 0.05 |  | 是 | 否
张家界市 | 湖南张家界南方水泥有限公司 | 2020-10-14 | 窑尾废气检测口(DA001) | 水泥工业大气污染物排放标准(GB4915-2013) | 氟化物 | 0.26 | 0.27 |  | 3 |  | 是 | 否
张家界市 | 张家界德鑫新型建材有限公司 | 2020-10-14 | 废气排气筒 | 砖瓦工业大气污染物排放标准(GB29620-2013) | 颗粒物 | 4.9 | 18.9 | mg/m3 | 30 |  | 是 | 否
张家界市 | 张家界德鑫新型建材有限公司 | 2020-10-14 | 废气排气筒 | 砖瓦工业大气污染物排放标准(GB29620-2013) | 二氧化硫 | 189 | 730 | mg/m3 | 300 |  | 是 | 是 | 1.43
张家界市 | 张家界德鑫新型建材有限公司 | 2020-10-14 | 废气排气筒 | 砖瓦工业大气污染物排放标准(GB29620-2013) | 氮氧化物 | 27 | 104 | mg/m3 | 200 |  | 是 | 否
张家界市 | 张家界德鑫新型建材有限公司 | 2020-10-14 | 废气排气筒 | 砖瓦工业大气污染物排放标准(GB29620-2013) | 氟化物 | 0.18 | 0.69 | mg/m3 | 3 |  | 是 | 否
张家界市 | 张家界市金兴墙材有限公司 | 2020-10-14 | 排气筒 | 砖瓦工业大气污染物排放标准(GB29620-2013) | 二氧化硫 | 119 | 1470 | mg/m3 | 300 |  | 是 | 是 | 3.90
张家界市 | 张家界市金兴墙材有限公司 | 2020-10-14 | 排气筒 | 砖瓦工业大气污染物排放标准(GB29620-2013) | 氟化物 | 0.09 | 1.11 | mg/m3 | 3 |  | 是 | 否
张家界市 | 张家界市金兴墙材有限公司 | 2020-10-14 | 排气筒 | 砖瓦工业大气污染物排放标准(GB29620-2013) | 颗粒物 | 8.7 | 107 | mg/m3 | 30 |  | 是 | 是 | 2.57
张家界市 | 张家界市金兴墙材有限公司 | 2020-10-14 | 排气筒 | 砖瓦工业大气污染物排放标准(GB29620-2013) | 氮氧化物 | 10 | 124 | mg/m3 | 200 |  | 是 | 否
张家界市 | 张家界永兴建材有限公司 | 2020-10-14 | 废气排气筒 | 砖瓦工业大气污染物排放标准(GB29620-2013) | 颗粒物 | 2.6 | 26.8 | mg/m3 | 30 |  | 是 | 否
张家界市 | 张家界永兴建材有限公司 | 2020-10-14 | 废气排气筒 | 砖瓦工业大气污染物排放标准(GB29620-2013) | 氟化物 | 0.14 | 1.44 | mg/m3 | 3 |  | 是 | 否
张家界市 | 张家界永兴建材有限公司 | 2020-10-14 | 废气排气筒 | 砖瓦工业大气污染物排放标准(GB29620-2013) | 二氧化硫 | 77 | 793 | mg/m3 | 300 |  | 是 | 是 | 1.64
张家界市 | 张家界永兴建材有限公司 | 2020-10-14 | 废气排气筒 | 砖瓦工业大气污染物排放标准(GB29620-2013) | 氮氧化物 | 9 | 93 | mg/m3 | 200 |  | 是 | 否
张家界市 | 张家界市昌明医疗废物集中处置中心有限责任公司 | 2020-12-17 | 废气排放口(DA001) | 锅炉大气污染物排放标准(GB13271-2014) | 氮氧化物 | 182 | 138 | mg/m3 | 200 |  | 是 | 否
张家界市 | 张家界市昌明医疗废物集中处置中心有限责任公司 | 2020-12-17 | 废气排放口(DA001) | 锅炉大气污染物排放标准(GB13271-2014) | 颗粒物 | 12.4 | 14 | mg/m3 | 30 |  | 是 | 否
张家界市 | 华新水泥（桑植）有限公司 | 2020-12-07 | 废气监测点006(DA006) | 水泥工业大气污染物排放标准(GB4915-2013) | 氮氧化物 | 310.57 | 251.2 | mg/m3 | 320 |  | 是 | 否
张家界市 | 华新水泥（桑植）有限公司 | 2020-12-07 | 废气监测点006(DA006) | 水泥工业大气污染物排放标准(GB4915-2013) | 二氧化硫 | 17.39 | 14.06 | mg/m3 | 100 |  | 是 | 否
张家界市 | 华新水泥（桑植）有限公司 | 2020-12-07 | 废气监测点006(DA006) | 水泥工业大气污染物排放标准(GB4915-2013) | 颗粒物 | 17.4 | 14.06 | mg/m3 | 20 |  | 是 | 否
益阳市 | 奥士康科技股份有限公司 | 2020-12-17 | 中央罐区排气筒 | 大气污染物综合排放标准(GB16297-1996) | 硫酸雾 | 0.76 | 0.76 | mg/m3 | 45 |  | 是 | 否
益阳市 | 奥士康科技股份有限公司 | 2020-12-17 | 显影蚀刻、棕化、酸洗排气筒 | 大气污染物综合排放标准(GB16297-1996) | 氯化氢 | 2.72 | 2.72 | mg/m3 | 100 |  | 是 | 否
益阳市 | 奥士康科技股份有限公司 | 2020-12-17 | 开料工段粉尘排气筒 | 大气污染物综合排放标准(GB16297-1996) | 颗粒物 | 24.6 | 24.6 |  | 120 |  | 是 | 否
益阳市 | 奥士康科技股份有限公司 | 2020-12-17 | SCX002蚀刻、DES线排气筒 | 大气污染物综合排放标准(GB16297-1996) | 氯化氢 | 10.5 | 10.5 | mg/m3 | 100 |  | 是 | 否
益阳市 | 奥士康科技股份有限公司 | 2020-12-17 | SCX003钻孔粉尘排口 | 大气污染物综合排放标准(GB16297-1996) | 颗粒物 | 36.1 | 36.1 |  | 120 |  | 是 | 否
益阳市 | 奥士康科技股份有限公司 | 2020-12-17 | 碱性蚀刻液回收系统排气筒 | 恶臭污染物排放标准(GB14554-93) | 氨 | 0.152 | 0.152 | kg/h | 4.9 |  | 是 | 否
益阳市 | 奥士康科技股份有限公司 | 2020-12-17 | 二铜4线VCP5线排口 | 大气污染物综合排放标准(GB16297-1996) | 氮氧化物 | <3 | <3 | mg/m3 | 240 |  | 是 | 否
益阳市 | 奥士康科技股份有限公司 | 2020-12-17 | 显影蚀刻、棕化、酸洗排气筒 | 大气污染物综合排放标准(GB16297-1996) | 硫酸雾 | 0.37 | 0.37 | mg/m3 | 45 |  | 是 | 否
益阳市 | 奥士康科技股份有限公司 | 2020-12-17 | SCX002VCP线排气筒 | 大气污染物综合排放标准(GB16297-1996) | 硫酸雾 | 0.67 | 0.67 | mg/m3 | 45 |  | 是 | 否
益阳市 | 奥士康科技股份有限公司 | 2020-12-17 | SCX002蚀刻、DES线排气筒 | 大气污染物综合排放标准(GB16297-1996) | 硫酸雾 | 0.27 | 0.27 | mg/m3 | 45 |  | 是 | 否
益阳市 | 奥士康科技股份有限公司 | 2020-12-17 | 粉尘排气筒 | 大气污染物综合排放标准(GB16297-1996) | 颗粒物 | 32.6 | 32.6 |  | 120 |  | 是 | 否
益阳市 | 奥士康科技股份有限公司 | 2020-12-17 | 中央罐区排气筒 | 大气污染物综合排放标准(GB16297-1996) | 氮氧化物 | <3 | <3 | mg/m3 | 240 |  | 是 | 否
益阳市 | 奥士康科技股份有限公司 | 2020-12-17 | 中央罐区排气筒 | 大气污染物综合排放标准(GB16297-1996) | 氯化氢 | 8.7 | 8.7 | mg/m3 | 100 |  | 是 | 否
益阳市 | 奥士康科技股份有限公司 | 2020-12-17 | SCX002VCP线排气筒 | 大气污染物综合排放标准(GB16297-1996) | 氮氧化物 | <3 | <3 | mg/m3 | 240 |  | 是 | 否
益阳市 | 奥士康科技股份有限公司 | 2020-12-17 | 二铜4线VCP5线排口 | 大气污染物综合排放标准(GB16297-1996) | 硫酸雾 | 0.39 | 0.39 | mg/m3 | 45 |  | 是 | 否
益阳市 | 奥士康科技股份有限公司 | 2020-12-17 | SCX003成型、锣边粉尘排口 | 大气污染物综合排放标准(GB16297-1996) | 颗粒物 | 28.8 | 28.8 |  | 120 |  | 是 | 否
益阳市 | 奥士康科技股份有限公司 | 2020-12-17 | SCX002显影线排气筒 | 恶臭污染物排放标准(GB14554-93) | 氨 | 0.141 | 0.141 | kg/h | 4.9 |  | 是 | 否
益阳市 | 奥士康科技股份有限公司 | 2020-12-18 | 酸性蚀刻液回收系统排气筒 | 大气污染物综合排放标准(GB16297-1996) | 硫酸雾 | 2.27 | 2.27 | mg/m3 | 45 |  | 是 | 否
益阳市 | 奥士康科技股份有限公司 | 2020-12-18 | 锅炉排气筒 | 锅炉大气污染物排放标准(GB13271-2014) | 颗粒物 | 8.9 | 9.3 | mg/m3 | 20 |  | 是 | 否
益阳市 | 奥士康科技股份有限公司 | 2020-12-18 | 酸性废气排气筒 | 大气污染物综合排放标准(GB16297-1996) | 硫酸雾 | 2.68 | 2.68 | mg/m3 | 45 |  | 是 | 否
益阳市 | 奥士康科技股份有限公司 | 2020-12-18 | 棕化线排气筒 | 大气污染物综合排放标准(GB16297-1996) | 硫酸雾 | 0.66 | 0.66 | mg/m3 | 45 |  | 是 | 否
益阳市 | 奥士康科技股份有限公司 | 2020-12-18 | 二铜线排气筒 | 大气污染物综合排放标准(GB16297-1996) | 硫酸雾 | 0.79 | 0.79 | mg/m3 | 45 |  | 是 | 否
益阳市 | 奥士康科技股份有限公司 | 2020-12-18 | VPC线排气筒 | 大气污染物综合排放标准(GB16297-1996) | 氮氧化物 | <3 | <3 | mg/m3 | 240 |  | 是 | 否
益阳市 | 奥士康科技股份有限公司 | 2020-12-18 | PTH线排气筒 | 大气污染物综合排放标准(GB16297-1996) | 硫酸雾 | 0.77 | 0.77 | mg/m3 | 45 |  | 是 | 否
益阳市 | 奥士康科技股份有限公司 | 2020-12-18 | VPC线排气筒 | 大气污染物综合排放标准(GB16297-1996) | 硫酸雾 | 1.54 | 1.54 | mg/m3 | 45 |  | 是 | 否
益阳市 | 奥士康科技股份有限公司 | 2020-12-18 | 二铜线排气筒 | 大气污染物综合排放标准(GB16297-1996) | 氰化氢 | 0.011 | 0.011 | mg/m3 | 1.9 |  | 是 | 否
益阳市 | 奥士康科技股份有限公司 | 2020-12-18 | 二铜线排气筒 | 大气污染物综合排放标准(GB16297-1996) | 氮氧化物 | <3 | <3 | mg/m3 | 240 |  | 是 | 否
益阳市 | 奥士康科技股份有限公司 | 2020-12-18 | 锅炉排气筒 | 锅炉大气污染物排放标准(GB13271-2014) | 二氧化硫 | 4 | 4.4 | mg/m3 | 50 |  | 是 | 否
益阳市 | 奥士康科技股份有限公司 | 2020-12-18 | 酸性蚀刻液回收系统排气筒 | 大气污染物综合排放标准(GB16297-1996) | 氯化氢 | 5.17 | 5.17 | mg/m3 | 100 |  | 是 | 否
益阳市 | 奥士康科技股份有限公司 | 2020-12-18 | 锅炉排气筒 | 锅炉大气污染物排放标准(GB13271-2014) | 氮氧化物 | 113 | 125.3 | mg/m3 | 150 |  | 是 | 否
益阳市 | 湖南超胜电子科技有限公司 | 2020-12-15 | 酸性废气排气筒出口 | 大气污染物综合排放标准(GB16297-1996) | 氯化氢 | 5.16 | 5.16 | mg/m3 | 100 |  | 是 | 否
益阳市 | 湖南超胜电子科技有限公司 | 2020-12-15 | 含尘废气排气筒出口 | 大气污染物综合排放标准(GB16297-1996) | 颗粒物 | 35.8 | 35.8 |  | 120 |  | 是 | 否
益阳市 | 湖南超胜电子科技有限公司 | 2020-12-15 | 酸性废气排气筒出口 | 大气污染物综合排放标准(GB16297-1996) | 硫酸雾 | 1.10 | 1.10 | mg/m3 | 45 |  | 是 | 否
益阳市 | 湖南好易佳电路板有限公司 | 2020-12-15 | 酸性废气排气筒出口 | 大气污染物综合排放标准(GB16297-1996) | 硫酸雾 | 2.00 | 2.00 | mg/m3 | 45 |  | 是 | 否
益阳市 | 湖南好易佳电路板有限公司 | 2020-12-15 | 酸性废气排气筒出口 | 大气污染物综合排放标准(GB16297-1996) | 氯化氢 | 3.06 | 3.06 | mg/m3 | 100 |  | 是 | 否
益阳市 | 湖南好易佳电路板有限公司 | 2020-12-15 | 含尘废气排气筒出口 | 大气污染物综合排放标准(GB16297-1996) | 颗粒物 | 34.5 | 34.5 |  | 120 |  | 是 | 否
益阳市 | 湖南森华木业有限公司 | 2020-12-02 | 干燥尾气排气筒(DA001) | 大气污染物综合排放标准(GB16297-1996) | 颗粒物 | 51.3 | 51.3 | mg/m3 | 120 |  | 是 | 否
益阳市 | 湖南森华木业有限公司 | 2020-12-02 | 干燥尾气排气筒(DA001) | 大气污染物综合排放标准(GB16297-1996) | 二氧化硫 | <3 | <3 | mg/m3 | 550 |  | 是 | 否
益阳市 | 湖南森华木业有限公司 | 2020-12-02 | 干燥尾气排气筒(DA001) | 大气污染物综合排放标准(GB16297-1996) | 氮氧化物 | 32 | 32 | mg/m3 | 240 |  | 是 | 否
益阳市 | 湖南鹰飞电子有限公司 | 2020-12-15 | 酸性废气排气筒出口 | 大气污染物综合排放标准(GB16297-1996) | 氯化氢 | 5.59 | 5.59 | mg/m3 | 100 |  | 是 | 否
益阳市 | 湖南鹰飞电子有限公司 | 2020-12-15 | 含尘废气排气筒 | 大气污染物综合排放标准(GB16297-1996) | 颗粒物 | 36.9 | 36.9 |  | 120 |  | 是 | 否
益阳市 | 湖南鹰飞电子有限公司 | 2020-12-15 | 酸性废气排气筒出口 | 大气污染物综合排放标准(GB16297-1996) | 硫酸雾 | 0.67 | 0.67 | mg/m3 | 45 |  | 是 | 否
益阳市 | 益阳鸿源稀土有限责任公司 | 2020-12-12 | 锅炉排口 | 锅炉大气污染物排放标准(GB13271-2014) | 二氧化硫 | 24 | 27.6 | mg/m3 | 50 |  | 是 | 否
益阳市 | 益阳鸿源稀土有限责任公司 | 2020-12-12 | 煅烧排口 | 稀土工业污染物排放标准(GB26451-2011) | 颗粒物 | 23.4 | 23.4 | mg/m3 | 50 |  | 是 | 否
益阳市 | 益阳鸿源稀土有限责任公司 | 2020-12-12 | 锅炉排口 | 锅炉大气污染物排放标准(GB13271-2014) | 氮氧化物 | 61 | 70.2 | mg/m3 | 150 |  | 是 | 否
益阳市 | 益阳鸿源稀土有限责任公司 | 2020-12-12 | 煅烧排口 | 稀土工业污染物排放标准(GB26451-2011) | 氮氧化物 | 66 | 66 | mg/m3 | 160 |  | 是 | 否
益阳市 | 益阳鸿源稀土有限责任公司 | 2020-12-12 | 萃取分离排口 | 稀土工业污染物排放标准(GB26451-2011) | 氯化氢 | 46.6 | 46.6 | mg/m3 | 50 |  | 是 | 否
益阳市 | 益阳鸿源稀土有限责任公司 | 2020-12-12 | 锅炉排口 | 锅炉大气污染物排放标准(GB13271-2014) | 颗粒物 | 17 | 19.6 | mg/m3 | 20 |  | 是 | 否
益阳市 | 益阳鸿源稀土有限责任公司 | 2020-12-12 | 煅烧排口 | 稀土工业污染物排放标准(GB26451-2011) | 二氧化硫 | 7 | 7 | mg/m3 | 300 |  | 是 | 否
益阳市 | 益阳生力材料科技股份有限公司 | 2020-12-05 | 车间设施排气筒 | 锡、锑、汞工业污染物排放标准(GB30770-2014) | 氮氧化物 | <3 | <3 | mg/m3 | 200 |  | 是 | 否
益阳市 | 益阳生力材料科技股份有限公司 | 2020-12-05 | 车间设施排气筒 | 锡、锑、汞工业污染物排放标准(GB30770-2014) | 二氧化硫 | <3 | <3 | mg/m3 | 400 |  | 是 | 否
益阳市 | 益阳生力材料科技股份有限公司 | 2020-12-05 | 车间设施排气筒 | 锡、锑、汞工业污染物排放标准(GB30770-2014) | 锑及其化合物 | 0.128 | 0.762 | mg/m3 | 4 |  | 是 | 否
益阳市 | 益阳生力材料科技股份有限公司 | 2020-12-05 | 车间设施排气筒 | 锡、锑、汞工业污染物排放标准(GB30770-2014) | 颗粒物 | 3.2 | 19.1 | mg/L | 30 |  | 是 | 否
益阳市 | 益阳市菲美特新材料有限公司 | 2020-11-27 | 前处理废气排口 | 大气污染物综合排放标准(GB16297-1996) | 硫酸雾 | 3.44 | 3.44 | mg/m3 | 45 |  | 是 | 否
益阳市 | 益阳市菲美特新材料有限公司 | 2020-11-27 | 前处理废气排口 | 大气污染物综合排放标准(GB16297-1996) | 氯化氢 | 4.37 | 4.37 | mg/m3 | 100 |  | 是 | 否
益阳市 | 益阳市明正宏电子有限公司 | 2020-12-07 | 铜回收车间有机废气排口 | 大气污染物综合排放标准(GB16297-1996) | 氯化氢 | 2.3 | 2.3 | mg/m3 | 100 |  | 是 | 否
益阳市 | 益阳市明正宏电子有限公司 | 2020-12-08 | 电镀车间酸性废气排放口 | 大气污染物综合排放标准(GB16297-1996) | 硫酸雾 | 3.05 | 3.05 | mg/m3 | 45 |  | 是 | 否
益阳市 | 益阳市明正宏电子有限公司 | 2020-12-08 | 电镀车间酸性废气排放口 | 大气污染物综合排放标准(GB16297-1996) | 氯化氢 | 1.89 | 1.89 | mg/m3 | 100 |  | 是 | 否
益阳市 | 益阳市明正宏电子有限公司 | 2020-12-10 | 线路车间粉尘废气排放口 | 大气污染物综合排放标准(GB16297-1996) | 颗粒物 | 53.4 | 53.4 |  | 120 |  | 是 | 否
益阳市 | 益阳市明正宏电子有限公司 | 2020-12-11 | 锅炉废气排气筒 | 锅炉大气污染物排放标准(GB13271-2014) | 氮氧化物 | 103 | 140.8 | mg/m3 | 150 |  | 是 | 否
益阳市 | 益阳市明正宏电子有限公司 | 2020-12-11 | 锅炉废气排气筒 | 锅炉大气污染物排放标准(GB13271-2014) | 二氧化硫 | 19 | 26.0 | mg/m3 | 50 |  | 是 | 否
益阳市 | 益阳市明正宏电子有限公司 | 2020-12-11 | 成型车间粉尘废气排放口 | 大气污染物综合排放标准(GB16297-1996) | 颗粒物 | 20.1 | 20.1 |  | 120 |  | 是 | 否
益阳市 | 益阳市明正宏电子有限公司 | 2020-12-11 | 碱性废气排口 | 恶臭污染物排放标准(GB14554-93) | 氨 | 2.47 | 2.47 | kg/h | 4.9 |  | 是 | 否
益阳市 | 益阳市明正宏电子有限公司 | 2020-12-11 | 锅炉废气排气筒 | 锅炉大气污染物排放标准(GB13271-2014) | 颗粒物 | 10.4 | 14.3 | mg/m3 | 20 |  | 是 | 否
益阳市 | 湖南兵器资江机器有限公司 | 2020-12-21 | 废气处理塔 | 大气污染物综合排放标准(GB16297-1996) | 铬酸雾 | 0.018 | 0.018 | mg/m3 | 0.070 |  | 是 | 否
益阳市 | 湖南兵器资江机器有限公司 | 2020-12-21 | 废气处理塔 | 大气污染物综合排放标准(GB16297-1996) | 硫酸雾 | 3.68 | 3.68 | mg/m3 | 45 |  | 是 | 否
益阳市 | 湖南久和环保科技有限公司 | 2020-12-20 | 切粒机排口 | 大气污染物综合排放标准(GB16297-1996) | 氯化氢 | 3.3 | 3.3 | mg/m3 | 100 |  | 是 | 否
益阳市 | 湖南久和环保科技有限公司 | 2020-12-20 | 破碎机排口 | 大气污染物综合排放标准(GB16297-1996) | 颗粒物 | 40.2 | 40.2 | mg/m3 | 120 |  | 是 | 否
益阳市 | 湖南久和环保科技有限公司 | 2020-12-20 | 切粒机排口 | 大气污染物综合排放标准(GB16297-1996) | 颗粒物 | 20.8 | 20.8 | mg/m3 | 120 |  | 是 | 否
益阳市 | 益阳宝悦嘉电子有限公司 | 2020-12-21 | 碱性废气排放口（蚀刻废气塔） | 恶臭污染物排放标准(GB14554-93) | 氨 | 3.57 | 3.57 | kg/h | 8.7 |  | 是 | 否
益阳市 | 益阳宝悦嘉电子有限公司 | 2020-12-21 | 酸性废气吸收塔排放口（板电废气塔） | 大气污染物综合排放标准(GB16297-1996) | 氯化氢 | 4.75 | 4.75 | mg/m3 | 100 |  | 是 | 否
益阳市 | 益阳宝悦嘉电子有限公司 | 2020-12-21 | 酸性废气吸收塔排放口（图电气化塔） | 大气污染物综合排放标准(GB16297-1996) | 硫酸雾 | 1.11 | 1.11 | mg/m3 | 45 |  | 是 | 否
益阳市 | 益阳宝悦嘉电子有限公司 | 2020-12-21 | 碱性废气吸收塔排放口（提铜废气塔） | 恶臭污染物排放标准(GB14554-93) | 氨 | 1.72 | 1.72 | kg/h | 8.7 |  | 是 | 否
益阳市 | 湖南省嵩辉竹木科技有限公司 | 2020-11-04 | 排口(DA001) | 火电厂大气污染物排放标准(GB13223-2011) | 烟尘 | 20 | 19 | mg/m3 | 30 |  | 是 | 否
益阳市 | 湖南省嵩辉竹木科技有限公司 | 2020-11-04 | 排口(DA001) | 火电厂大气污染物排放标准(GB13223-2011) | 氮氧化物 | 26 | 25 | mg/m3 | 100 |  | 是 | 否
益阳市 | 湖南省嵩辉竹木科技有限公司 | 2020-11-04 | 排口(DA001) | 火电厂大气污染物排放标准(GB13223-2011) | 二氧化硫 | 61 | 58 | mg/m3 | 100 |  | 是 | 否
益阳市 | 安化县博兴钨业科技有限公司 | 2020-12-10 | 锅炉废气排气筒出口(DA001) | 锅炉大气污染物排放标准(GB13271-2014) | 氮氧化物 | 132 | 248 | mg/m3 | 300 |  | 是 | 否
益阳市 | 安化县博兴钨业科技有限公司 | 2020-12-10 | 锅炉废气排气筒出口(DA001) | 锅炉大气污染物排放标准(GB13271-2014) | 氮氧化物 | 141 | 256 | mg/m3 | 300 |  | 是 | 否
益阳市 | 安化县博兴钨业科技有限公司 | 2020-12-10 | 锅炉废气排气筒出口(DA001) | 锅炉大气污染物排放标准(GB13271-2014) | 二氧化硫 | 8 | 15 | mg/m3 | 300 |  | 是 | 否
益阳市 | 安化县博兴钨业科技有限公司 | 2020-12-10 | 锅炉废气排气筒出口(DA001) | 锅炉大气污染物排放标准(GB13271-2014) | 氮氧化物 | 123 | 220 | mg/m3 | 300 |  | 是 | 否
益阳市 | 安化县博兴钨业科技有限公司 | 2020-12-10 | 锅炉废气排气筒出口(DA001) | 锅炉大气污染物排放标准(GB13271-2014) | 颗粒物 | 7.8 | 14.2 | mg/m3 | 50 |  | 是 | 否
益阳市 | 安化县博兴钨业科技有限公司 | 2020-12-10 | 锅炉废气排气筒出口(DA001) | 锅炉大气污染物排放标准(GB13271-2014) | 二氧化硫 | 11 | 20 | mg/m3 | 300 |  | 是 | 否
益阳市 | 安化县博兴钨业科技有限公司 | 2020-12-10 | 锅炉废气排气筒出口(DA001) | 锅炉大气污染物排放标准(GB13271-2014) | 二氧化硫 | 10 | 18 | mg/m3 | 300 |  | 是 | 否
益阳市 | 安化县博兴钨业科技有限公司 | 2020-12-10 | 锅炉废气排气筒出口(DA001) | 锅炉大气污染物排放标准(GB13271-2014) | 颗粒物 | 2.6 | 4.9 | mg/m3 | 50 |  | 是 | 否
益阳市 | 安化县博兴钨业科技有限公司 | 2020-12-10 | 锅炉废气排气筒出口(DA001) | 锅炉大气污染物排放标准(GB13271-2014) | 颗粒物 | 3.1 | 5.6 | mg/m3 | 50 |  | 是 | 否
益阳市 | 安化县三旺钨业有限责任公司 | 2020-12-10 | 锅炉废气排气筒(DA001) | 锅炉大气污染物排放标准(GB13271-2014) | 二氧化硫 | 21 | 43 | mg/m3 | 300 |  | 是 | 否
益阳市 | 安化县三旺钨业有限责任公司 | 2020-12-10 | 锅炉废气排气筒(DA001) | 锅炉大气污染物排放标准(GB13271-2014) | 氮氧化物 | 110 | 236 | mg/m3 | 300 |  | 是 | 否
益阳市 | 安化县三旺钨业有限责任公司 | 2020-12-10 | 锅炉废气排气筒(DA001) | 锅炉大气污染物排放标准(GB13271-2014) | 氮氧化物 | 135 | 270 | mg/m3 | 300 |  | 是 | 否
益阳市 | 安化县三旺钨业有限责任公司 | 2020-12-10 | 锅炉废气排气筒(DA001) | 锅炉大气污染物排放标准(GB13271-2014) | 二氧化硫 | 24 | 51 | mg/m3 | 300 |  | 是 | 否
益阳市 | 安化县三旺钨业有限责任公司 | 2020-12-10 | 锅炉废气排气筒(DA001) | 锅炉大气污染物排放标准(GB13271-2014) | 氮氧化物 | 125 | 254 | mg/m3 | 300 |  | 是 | 否
益阳市 | 安化县三旺钨业有限责任公司 | 2020-12-10 | 锅炉废气排气筒(DA001) | 锅炉大气污染物排放标准(GB13271-2014) | 颗粒物 | 7.9 | 16.1 | mg/m3 | 50 |  | 是 | 否
益阳市 | 安化县三旺钨业有限责任公司 | 2020-12-10 | 锅炉废气排气筒(DA001) | 锅炉大气污染物排放标准(GB13271-2014) | 颗粒物 | 4.8 | 9.6 | mg/m3 | 50 |  | 是 | 否
益阳市 | 安化县三旺钨业有限责任公司 | 2020-12-10 | 锅炉废气排气筒(DA001) | 锅炉大气污染物排放标准(GB13271-2014) | 二氧化硫 | 19 | 38 | mg/m3 | 300 |  | 是 | 否
益阳市 | 安化县三旺钨业有限责任公司 | 2020-12-10 | 锅炉废气排气筒(DA001) | 锅炉大气污染物排放标准(GB13271-2014) | 颗粒物 | 6.3 | 13.5 | mg/m3 | 50 |  | 是 | 否
益阳市 | 湖南安化湘安钨业有限责任公司 | 2020-12-09 | 锅炉废气排气筒(DA001) | 锅炉大气污染物排放标准(GB13271-2014) | 氮氧化物 | 61 | 236 | mg/m3 | 300 |  | 是 | 否
益阳市 | 湖南安化湘安钨业有限责任公司 | 2020-12-09 | 锅炉废气排气筒(DA001) | 锅炉大气污染物排放标准(GB13271-2014) | 颗粒物 | 5 | 21.4 | mg/m3 | 50 |  | 是 | 否
益阳市 | 湖南安化湘安钨业有限责任公司 | 2020-12-09 | 锅炉废气排气筒(DA001) | 锅炉大气污染物排放标准(GB13271-2014) | 二氧化硫 | 14 | 60 | mg/m3 | 300 |  | 是 | 否
益阳市 | 湖南安化湘安钨业有限责任公司 | 2020-12-09 | 锅炉废气排气筒(DA001) | 锅炉大气污染物排放标准(GB13271-2014) | 氮氧化物 | 57 | 244 | mg/m3 | 300 |  | 是 | 否
益阳市 | 湖南安化湘安钨业有限责任公司 | 2020-12-09 | 锅炉废气排气筒(DA001) | 锅炉大气污染物排放标准(GB13271-2014) | 林格曼黑度 | 1 | 1 | 级 | 1 |  | 是 | 否
益阳市 | 湖南安化湘安钨业有限责任公司 | 2020-12-09 | 锅炉废气排气筒(DA001) | 锅炉大气污染物排放标准(GB13271-2014) | 颗粒物 | 5.4 | 20.9 | mg/m3 | 50 |  | 是 | 否
益阳市 | 湖南安化湘安钨业有限责任公司 | 2020-12-09 | 锅炉废气排气筒(DA001) | 锅炉大气污染物排放标准(GB13271-2014) | 二氧化硫 | 17 | 66 | mg/m3 | 300 |  | 是 | 否
益阳市 | 湖南安化湘安钨业有限责任公司 | 2020-12-09 | 锅炉废气排气筒(DA001) | 锅炉大气污染物排放标准(GB13271-2014) | 林格曼黑度 | 1 | 1 | 级 | 1 |  | 是 | 否
益阳市 | 湖南安化湘安钨业有限责任公司 | 2020-12-09 | 锅炉废气排气筒(DA001) | 锅炉大气污染物排放标准(GB13271-2014) | 颗粒物 | 4.6 | 19 | mg/m3 | 50 |  | 是 | 否
益阳市 | 湖南安化湘安钨业有限责任公司 | 2020-12-09 | 锅炉废气排气筒(DA001) | 锅炉大气污染物排放标准(GB13271-2014) | 氮氧化物 | 53 | 219 | mg/m3 | 300 |  | 是 | 否
益阳市 | 湖南安化湘安钨业有限责任公司 | 2020-12-09 | 锅炉废气排气筒(DA001) | 锅炉大气污染物排放标准(GB13271-2014) | 二氧化硫 | 16 | 66 | mg/m3 | 300 |  | 是 | 否
益阳市 | 湖南安化湘安钨业有限责任公司 | 2020-12-09 | 锅炉废气排气筒(DA001) | 锅炉大气污染物排放标准(GB13271-2014) | 林格曼黑度 | 1 | 1 | 级 | 1 |  | 是 | 否
益阳市 | 湖南安化渣滓溪矿业有限公司 | 2020-12-15 | 冶炼窑炉出口(DA001) | 锡、锑、汞工业污染物排放标准(GB30770-2014) | 汞及其化合物 | 0.001 | 0.002 | mg/m3 | 0.01 |  | 是 | 否
益阳市 | 湖南安化渣滓溪矿业有限公司 | 2020-12-15 | 冶炼窑炉出口(DA001) | 锡、锑、汞工业污染物排放标准(GB30770-2014) | 氮氧化物 | 47 | 87 | mg/m3 | 200 |  | 是 | 否
益阳市 | 湖南安化渣滓溪矿业有限公司 | 2020-12-15 | 冶炼窑炉出口(DA001) | 锡、锑、汞工业污染物排放标准(GB30770-2014) | 汞及其化合物 | 0.0004 | 0.0007 | mg/m3 | 0.01 |  | 是 | 否
益阳市 | 湖南安化渣滓溪矿业有限公司 | 2020-12-15 | 冶炼窑炉出口(DA001) | 锡、锑、汞工业污染物排放标准(GB30770-2014) | 二氧化硫 | 31 | 58 | mg/m3 | 400 |  | 是 | 否
益阳市 | 湖南安化渣滓溪矿业有限公司 | 2020-12-15 | 冶炼窑炉出口(DA001) | 锡、锑、汞工业污染物排放标准(GB30770-2014) | 二氧化硫 | 21 | 38 | mg/m3 | 400 |  | 是 | 否
益阳市 | 湖南安化渣滓溪矿业有限公司 | 2020-12-15 | 冶炼窑炉出口(DA001) | 锡、锑、汞工业污染物排放标准(GB30770-2014) | 锑及其化合物 | 0.069 | 0.124 | mg/m3 | 4 |  | 是 | 否
益阳市 | 湖南安化渣滓溪矿业有限公司 | 2020-12-15 | 冶炼窑炉出口(DA001) | 锡、锑、汞工业污染物排放标准(GB30770-2014) | 汞及其化合物 | 0.001 | 0.002 | mg/m3 | 0.01 |  | 是 | 否
益阳市 | 湖南安化渣滓溪矿业有限公司 | 2020-12-15 | 冶炼窑炉出口(DA001) | 锡、锑、汞工业污染物排放标准(GB30770-2014) | 镉及其化合物 | 0.0006 | 0.001 | mg/m3 | 0.05 |  | 是 | 否
益阳市 | 湖南安化渣滓溪矿业有限公司 | 2020-12-15 | 冶炼窑炉出口(DA001) | 锡、锑、汞工业污染物排放标准(GB30770-2014) | 氮氧化物 | 54 | 97 | mg/m3 | 200 |  | 是 | 否
益阳市 | 湖南安化渣滓溪矿业有限公司 | 2020-12-15 | 冶炼窑炉出口(DA001) | 锡、锑、汞工业污染物排放标准(GB30770-2014) | 砷及其化合物 | 0.2 | 0.4 | mg/m3 | 0.5 |  | 是 | 否
益阳市 | 湖南安化渣滓溪矿业有限公司 | 2020-12-15 | 冶炼窑炉出口(DA001) | 锡、锑、汞工业污染物排放标准(GB30770-2014) | 颗粒物 | 2.3 | 4.2 | mg/m3 | 30 |  | 是 | 否
益阳市 | 湖南安化渣滓溪矿业有限公司 | 2020-12-15 | 冶炼窑炉出口(DA001) | 锡、锑、汞工业污染物排放标准(GB30770-2014) | 氮氧化物 | 63 | 118 | mg/m3 | 200 |  | 是 | 否
益阳市 | 湖南安化渣滓溪矿业有限公司 | 2020-12-15 | 冶炼窑炉出口(DA001) | 锡、锑、汞工业污染物排放标准(GB30770-2014) | 锑及其化合物 | 0.068 | 0.124 | mg/m3 | 4 |  | 是 | 否
益阳市 | 湖南安化渣滓溪矿业有限公司 | 2020-12-15 | 冶炼窑炉出口(DA001) | 锡、锑、汞工业污染物排放标准(GB30770-2014) | 铅及其化合物 | 0.042 | 0.073 | mg/m3 | 2 |  | 是 | 否
益阳市 | 湖南安化渣滓溪矿业有限公司 | 2020-12-15 | 冶炼窑炉出口(DA001) | 锡、锑、汞工业污染物排放标准(GB30770-2014) | 砷及其化合物 | 0.1 | 0.2 | mg/m3 | 0.5 |  | 是 | 否
益阳市 | 湖南安化渣滓溪矿业有限公司 | 2020-12-15 | 冶炼窑炉出口(DA001) | 锡、锑、汞工业污染物排放标准(GB30770-2014) | 铅及其化合物 | 0.036 | 0.064 | mg/m3 | 2 |  | 是 | 否
益阳市 | 湖南安化渣滓溪矿业有限公司 | 2020-12-15 | 冶炼窑炉出口(DA001) | 锡、锑、汞工业污染物排放标准(GB30770-2014) | 镉及其化合物 | 0.0007 | 0.0013 | mg/m3 | 0.05 |  | 是 | 否
益阳市 | 湖南安化渣滓溪矿业有限公司 | 2020-12-15 | 冶炼窑炉出口(DA001) | 锡、锑、汞工业污染物排放标准(GB30770-2014) | 二氧化硫 | 25 | 46 | mg/m3 | 400 |  | 是 | 否
益阳市 | 湖南安化渣滓溪矿业有限公司 | 2020-12-15 | 冶炼窑炉出口(DA001) | 锡、锑、汞工业污染物排放标准(GB30770-2014) | 颗粒物 | 2.4 | 4.3 | mg/m3 | 50 |  | 是 | 否
益阳市 | 湖南安化渣滓溪矿业有限公司 | 2020-12-15 | 冶炼窑炉出口(DA001) | 锡、锑、汞工业污染物排放标准(GB30770-2014) | 铅及其化合物 | 0.043 | 0.08 | mg/m3 | 0.52 |  | 是 | 否
益阳市 | 湖南安化渣滓溪矿业有限公司 | 2020-12-15 | 冶炼窑炉出口(DA001) | 锡、锑、汞工业污染物排放标准(GB30770-2014) | 砷及其化合物 | 0.05 | 0.09 | mg/m3 | 0.5 |  | 是 | 否
益阳市 | 湖南安化渣滓溪矿业有限公司 | 2020-12-15 | 冶炼窑炉出口(DA001) | 锡、锑、汞工业污染物排放标准(GB30770-2014) | 镉及其化合物 | 0.0006 | 0.0011 | mg/m3 | 0.05 |  | 是 | 否
益阳市 | 湖南安化渣滓溪矿业有限公司 | 2020-12-15 | 冶炼窑炉出口(DA001) | 锡、锑、汞工业污染物排放标准(GB30770-2014) | 锑及其化合物 | 0.07 | 0.124 | mg/m3 | 4 |  | 是 | 否
益阳市 | 湖南安化渣滓溪矿业有限公司 | 2020-12-15 | 冶炼窑炉出口(DA001) | 锡、锑、汞工业污染物排放标准(GB30770-2014) | 颗粒物 | 2.4 | 4.5 | mg/m3 | 30 |  | 是 | 否
益阳市 | 湖南成大生物科技有限公司 | 2020-12-08 | 锅炉废气排气筒(DA001) | 锅炉大气污染物排放标准(GB13271-2014) | 氮氧化物 | 151 | 259 | mg/m3 | 300 |  | 是 | 否
益阳市 | 湖南成大生物科技有限公司 | 2020-12-08 | 锅炉废气排气筒(DA001) | 锅炉大气污染物排放标准(GB13271-2014) | 颗粒物 | 2.2 | 3.8 | mg/m3 | 50 |  | 是 | 否
益阳市 | 湖南成大生物科技有限公司 | 2020-12-08 | 锅炉废气排气筒(DA001) | 锅炉大气污染物排放标准(GB13271-2014) | 氮氧化物 | 126 | 210 | mg/m3 | 300 |  | 是 | 否
益阳市 | 湖南成大生物科技有限公司 | 2020-12-08 | 锅炉废气排气筒(DA001) | 锅炉大气污染物排放标准(GB13271-2014) | 氮氧化物 | 135 | 225 | mg/m3 | 300 |  | 是 | 否
益阳市 | 湖南成大生物科技有限公司 | 2020-12-08 | 生产工序 废气净化 系统 4#(DA001) | 大气污染物综合排放标准(GB16297-1996) | 甲醇 | <2 | <2 | mg/m3 | 190 |  | 是 | 否
益阳市 | 湖南成大生物科技有限公司 | 2020-12-08 | 生产工序 废气净化 系统 4#(DA001) | 大气污染物综合排放标准(GB16297-1996) | 甲苯 | 0.10 | 0.10 | mg/m3 | 40 |  | 是 | 否
益阳市 | 湖南成大生物科技有限公司 | 2020-12-08 | 生产工序 废气净化 系统 4#(DA001) | 大气污染物综合排放标准(GB16297-1996) | 非甲烷总烃 | 1.27 | 1.27 | mg/m3 | 120 |  | 是 | 否
益阳市 | 湖南成大生物科技有限公司 | 2020-12-08 | 生产工序 废气净化 系统 4#(DA001) | 大气污染物综合排放标准(GB16297-1996) | 甲苯 | 0.07 | 0.07 | mg/m3 | 40 |  | 是 | 否
益阳市 | 湖南成大生物科技有限公司 | 2020-12-08 | 生产工序 废气净化 系统 4#(DA001) | 大气污染物综合排放标准(GB16297-1996) | 颗粒物 | 2.2 | 2.2 | mg/m3 | 120 |  | 是 | 否
益阳市 | 湖南成大生物科技有限公司 | 2020-12-08 | 生产工序 废气净化 系统 4#(DA001) | 大气污染物综合排放标准(GB16297-1996) | 氯化氢 | 14.1 | 14.1 | mg/m3 | 100 |  | 是 | 否
益阳市 | 湖南成大生物科技有限公司 | 2020-12-08 | 生产工序 废气净化 系统 4#(DA001) | 大气污染物综合排放标准(GB16297-1996) | 非甲烷总烃 | 1.91 | 1.91 | mg/m3 | 120 |  | 是 | 否
益阳市 | 湖南成大生物科技有限公司 | 2020-12-08 | 生产工序 废气净化 系统 3#(DA002) | 大气污染物综合排放标准(GB16297-1996) | 甲苯 | 0.08 | 0.08 | mg/m3 | 40 |  | 是 | 否
益阳市 | 湖南成大生物科技有限公司 | 2020-12-08 | 生产工序 废气净化 系统 3#(DA002) | 大气污染物综合排放标准(GB16297-1996) | 甲苯 | 0.10 | 0.10 | mg/m3 | 40 |  | 是 | 否
益阳市 | 湖南成大生物科技有限公司 | 2020-12-08 | 生产工序 废气净化 系统 3#(DA002) | 大气污染物综合排放标准(GB16297-1996) | 甲醇 | 21 | 21 | mg/m3 | 190 |  | 是 | 否
益阳市 | 湖南成大生物科技有限公司 | 2020-12-08 | 生产工序 废气净化 系统 3#(DA002) | 大气污染物综合排放标准(GB16297-1996) | 颗粒物 | 2.4 | 2.4 | mg/m3 | 120 |  | 是 | 否
益阳市 | 湖南成大生物科技有限公司 | 2020-12-08 | 锅炉废气排气筒(DA001) | 锅炉大气污染物排放标准(GB13271-2014) | 林格曼黑度 | 1 | 1 | 级 | 1 |  | 是 | 否
益阳市 | 湖南成大生物科技有限公司 | 2020-12-08 | 锅炉废气排气筒(DA001) | 锅炉大气污染物排放标准(GB13271-2014) | 二氧化硫 | 13 | 22 | mg/m3 | 300 |  | 是 | 否
益阳市 | 湖南成大生物科技有限公司 | 2020-12-08 | 锅炉废气排气筒(DA001) | 锅炉大气污染物排放标准(GB13271-2014) | 颗粒物 | 2.3 | 3.8 | mg/m3 | 50 |  | 是 | 否
益阳市 | 湖南成大生物科技有限公司 | 2020-12-08 | 锅炉废气排气筒(DA001) | 锅炉大气污染物排放标准(GB13271-2014) | 二氧化硫 | 15 | 25 | mg/m3 | 300 |  | 是 | 否
益阳市 | 湖南成大生物科技有限公司 | 2020-12-08 | 生产工序 废气净化 系统 4#(DA001) | 大气污染物综合排放标准(GB16297-1996) | 甲苯 | 0.08 | 0.08 | mg/m3 | 40 |  | 是 | 否
益阳市 | 湖南成大生物科技有限公司 | 2020-12-08 | 生产工序 废气净化 系统 4#(DA001) | 大气污染物综合排放标准(GB16297-1996) | 颗粒物 | 2.4 | 2.4 | mg/m3 | 120 |  | 是 | 否
益阳市 | 湖南成大生物科技有限公司 | 2020-12-08 | 生产工序 废气净化 系统 3#(DA002) | 大气污染物综合排放标准(GB16297-1996) | 氯化氢 | 10.8 | 10.8 | mg/m3 | 100 |  | 是 | 否
益阳市 | 湖南成大生物科技有限公司 | 2020-12-08 | 锅炉废气排气筒(DA001) | 锅炉大气污染物排放标准(GB13271-2014) | 颗粒物 | 2.2 | 3.7 | mg/m3 | 50 |  | 是 | 否
益阳市 | 湖南成大生物科技有限公司 | 2020-12-08 | 生产工序 废气净化 系统 4#(DA001) | 大气污染物综合排放标准(GB16297-1996) | 甲醇 | <2 | <2 | mg/m3 | 190 |  | 是 | 否
益阳市 | 湖南成大生物科技有限公司 | 2020-12-08 | 生产工序 废气净化 系统 3#(DA002) | 大气污染物综合排放标准(GB16297-1996) | 氯化氢 | 9.7 | 9.7 | mg/m3 | 100 |  | 是 | 否
益阳市 | 湖南成大生物科技有限公司 | 2020-12-08 | 生产工序 废气净化 系统 3#(DA002) | 大气污染物综合排放标准(GB16297-1996) | 甲醇 | 26 | 26 | mg/m3 | 190 |  | 是 | 否
益阳市 | 湖南成大生物科技有限公司 | 2020-12-08 | 生产工序 废气净化 系统 3#(DA002) | 大气污染物综合排放标准(GB16297-1996) | 氯化氢 | 9.8 | 9.8 | mg/m3 | 100 |  | 是 | 否
益阳市 | 湖南成大生物科技有限公司 | 2020-12-08 | 生产工序 废气净化 系统 4#(DA001) | 大气污染物综合排放标准(GB16297-1996) | 颗粒物 | 2.4 | 2.4 | mg/m3 | 120 |  | 是 | 否
益阳市 | 湖南成大生物科技有限公司 | 2020-12-08 | 生产工序 废气净化 系统 4#(DA001) | 大气污染物综合排放标准(GB16297-1996) | 非甲烷总烃 | 2.05 | 2.05 | mg/m3 | 120 |  | 是 | 否
益阳市 | 湖南成大生物科技有限公司 | 2020-12-08 | 生产工序 废气净化 系统 4#(DA001) | 大气污染物综合排放标准(GB16297-1996) | 甲醇 | <2 | <2 | mg/m3 | 190 |  | 是 | 否
益阳市 | 湖南成大生物科技有限公司 | 2020-12-08 | 生产工序 废气净化 系统 3#(DA002) | 大气污染物综合排放标准(GB16297-1996) | 颗粒物 | 2.3 | 2.3 | mg/m3 | 120 |  | 是 | 否
益阳市 | 湖南成大生物科技有限公司 | 2020-12-08 | 生产工序 废气净化 系统 3#(DA002) | 大气污染物综合排放标准(GB16297-1996) | 非甲烷总烃 | 2.85 | 2.85 | mg/m3 | 120 |  | 是 | 否
益阳市 | 湖南成大生物科技有限公司 | 2020-12-08 | 生产工序 废气净化 系统 3#(DA002) | 大气污染物综合排放标准(GB16297-1996) | 甲苯 | 0.06 | 0.06 | mg/m3 | 40 |  | 是 | 否
益阳市 | 湖南成大生物科技有限公司 | 2020-12-08 | 生产工序 废气净化 系统 3#(DA002) | 大气污染物综合排放标准(GB16297-1996) | 颗粒物 | 2.2 | 2.2 | mg/m3 | 120 |  | 是 | 否
益阳市 | 湖南成大生物科技有限公司 | 2020-12-08 | 锅炉废气排气筒(DA001) | 锅炉大气污染物排放标准(GB13271-2014) | 林格曼黑度 | 1 | 1 | 级 | 1 |  | 是 | 否
益阳市 | 湖南成大生物科技有限公司 | 2020-12-08 | 锅炉废气排气筒(DA001) | 锅炉大气污染物排放标准(GB13271-2014) | 二氧化硫 | 18 | 31 | mg/m3 | 300 |  | 是 | 否
益阳市 | 湖南成大生物科技有限公司 | 2020-12-08 | 生产工序 废气净化 系统 3#(DA002) | 大气污染物综合排放标准(GB16297-1996) | 非甲烷总烃 | 1.34 | 1.34 | mg/m3 | 120 |  | 是 | 否
益阳市 | 湖南成大生物科技有限公司 | 2020-12-08 | 生产工序 废气净化 系统 4#(DA001) | 大气污染物综合排放标准(GB16297-1996) | 氯化氢 | 14.1 | 14.1 | mg/m3 | 100 |  | 是 | 否
益阳市 | 湖南成大生物科技有限公司 | 2020-12-08 | 生产工序 废气净化 系统 4#(DA001) | 大气污染物综合排放标准(GB16297-1996) | 氯化氢 | 13.0 | 13.0 | mg/m3 | 100 |  | 是 | 否
益阳市 | 湖南成大生物科技有限公司 | 2020-12-08 | 生产工序 废气净化 系统 3#(DA002) | 大气污染物综合排放标准(GB16297-1996) | 非甲烷总烃 | 0.70 | 0.70 | mg/m3 | 120 |  | 是 | 否
益阳市 | 湖南成大生物科技有限公司 | 2020-12-08 | 生产工序 废气净化 系统 3#(DA002) | 大气污染物综合排放标准(GB16297-1996) | 甲醇 | 25 | 25 | mg/m3 | 190 |  | 是 | 否
益阳市 | 湖南成大生物科技有限公司 | 2020-12-08 | 锅炉废气排气筒(DA001) | 锅炉大气污染物排放标准(GB13271-2014) | 林格曼黑度 | 1 | 1 | 级 | 1 |  | 是 | 否
益阳市 | 湖南金源新材料股份有限公司 | 2020-11-18 | 锅炉废气排气筒(DA001) | 锅炉大气污染物排放标准(GB13271-2014) | 二氧化硫 | 14 | 14 | mg/m3 | 300 |  | 是 | 否
益阳市 | 湖南金源新材料股份有限公司 | 2020-11-18 | 锅炉废气排气筒(DA001) | 锅炉大气污染物排放标准(GB13271-2014) | 二氧化硫 | 10 | 10 | mg/m3 | 300 |  | 是 | 否
益阳市 | 湖南金源新材料股份有限公司 | 2020-11-18 | 锅炉废气排气筒(DA001) | 锅炉大气污染物排放标准(GB13271-2014) | 二氧化硫 | 11 | 11 | mg/m3 | 300 |  | 是 | 否
益阳市 | 湖南金源新材料股份有限公司 | 2020-11-18 | 锅炉废气排气筒(DA001) | 锅炉大气污染物排放标准(GB13271-2014) | 颗粒物 | 2.2 | 2.2 | mg/m3 | 50 |  | 是 | 否
益阳市 | 湖南金源新材料股份有限公司 | 2020-11-18 | 锅炉废气排气筒(DA001) | 锅炉大气污染物排放标准(GB13271-2014) | 颗粒物 | 2.4 | 2.5 | mg/m3 | 50 |  | 是 | 否
益阳市 | 湖南金源新材料股份有限公司 | 2020-11-18 | 锅炉废气排气筒(DA001) | 锅炉大气污染物排放标准(GB13271-2014) | 氮氧化物 | 107 | 108 | mg/m3 | 300 |  | 是 | 否
益阳市 | 湖南金源新材料股份有限公司 | 2020-11-18 | 锅炉废气排气筒(DA001) | 锅炉大气污染物排放标准(GB13271-2014) | 氮氧化物 | 124 | 125 | mg/m3 | 300 |  | 是 | 否
益阳市 | 湖南金源新材料股份有限公司 | 2020-11-18 | 锅炉废气排气筒(DA001) | 锅炉大气污染物排放标准(GB13271-2014) | 颗粒物 | 2.3 | 2.3 | mg/m3 | 50 |  | 是 | 否
益阳市 | 湖南金源新材料股份有限公司 | 2020-11-18 | 锅炉废气排气筒(DA001) | 锅炉大气污染物排放标准(GB13271-2014) | 氮氧化物 | 136 | 139 | mg/m3 | 300 |  | 是 | 否
益阳市 | 湖南金鑫新材料股份有限公司 | 2020-12-11 | 锅炉排气筒(DA001) | 锅炉大气污染物排放标准(GB13271-2014) | 颗粒物 | 2.4 | 4.9 | mg/m3 | 80 |  | 是 | 否
益阳市 | 湖南金鑫新材料股份有限公司 | 2020-12-11 | 锅炉排气筒(DA001) | 锅炉大气污染物排放标准(GB13271-2014) | 林格曼黑度 | 1 | 1 | 级 | 1 |  | 是 | 否
益阳市 | 湖南金鑫新材料股份有限公司 | 2020-12-11 | 锅炉排气筒(DA001) | 锅炉大气污染物排放标准(GB13271-2014) | 颗粒物 | 2.6 | 5.0 | mg/m3 | 80 |  | 是 | 否
益阳市 | 湖南金鑫新材料股份有限公司 | 2020-12-11 | 锅炉排气筒(DA001) | 锅炉大气污染物排放标准(GB13271-2014) | 二氧化硫 | 8 | 15 | mg/m3 | 400 |  | 是 | 否
益阳市 | 湖南金鑫新材料股份有限公司 | 2020-12-11 | 锅炉排气筒(DA001) | 锅炉大气污染物排放标准(GB13271-2014) | 二氧化硫 | 11 | 22 | mg/m3 | 400 |  | 是 | 否
益阳市 | 湖南金鑫新材料股份有限公司 | 2020-12-11 | 锅炉排气筒(DA001) | 锅炉大气污染物排放标准(GB13271-2014) | 二氧化硫 | 7 | 14 | mg/m3 | 400 |  | 是 | 否
益阳市 | 湖南金鑫新材料股份有限公司 | 2020-12-11 | 锅炉排气筒(DA001) | 锅炉大气污染物排放标准(GB13271-2014) | 林格曼黑度 | 1 | 1 | 级 | 1 |  | 是 | 否
益阳市 | 湖南金鑫新材料股份有限公司 | 2020-12-11 | 锅炉排气筒(DA001) | 锅炉大气污染物排放标准(GB13271-2014) | 颗粒物 | 2.4 | 4.8 | mg/m3 | 80 |  | 是 | 否
益阳市 | 湖南金鑫新材料股份有限公司 | 2020-12-11 | 锅炉排气筒(DA001) | 锅炉大气污染物排放标准(GB13271-2014) | 林格曼黑度 | 1 | 1 | 级 | 1 |  | 是 | 否
益阳市 | 湖南益阳海螺水泥有限责任公司 | 2020-11-17 | 窑尾废气 排气筒(DA001) | 水泥工业大气污染物排放标准(GB4915-2013) | 二氧化硫 | 21 | 15 | mg/m3 | 200 |  | 是 | 否
益阳市 | 湖南益阳海螺水泥有限责任公司 | 2020-11-17 | 窑头废气 排气筒(DA001) | 水泥工业大气污染物排放标准(GB4915-2013) | 颗粒物 | 2.4 | 2.4 | mg/m3 | 30 |  | 是 | 否
益阳市 | 湖南益阳海螺水泥有限责任公司 | 2020-11-17 | 窑尾废气 排气筒(DA001) | 水泥工业大气污染物排放标准(GB4915-2013) | 氟化物 | 0.14 | 0.098 | mg/m3 | 5 |  | 是 | 否
益阳市 | 湖南益阳海螺水泥有限责任公司 | 2020-11-17 | 窑尾废气 排气筒(DA001) | 水泥工业大气污染物排放标准(GB4915-2013) | 氟化物 | 0.15 | 0.10 | mg/m3 | 5 |  | 是 | 否
益阳市 | 湖南益阳海螺水泥有限责任公司 | 2020-11-17 | 窑尾废气 排气筒(DA001) | 水泥工业大气污染物排放标准(GB4915-2013) | 颗粒物 | 2.2 | 1.5 | mg/m3 | 30 |  | 是 | 否
益阳市 | 湖南益阳海螺水泥有限责任公司 | 2020-11-17 | 窑尾废气 排气筒(DA001) | 水泥工业大气污染物排放标准(GB4915-2013) | 颗粒物 | 2.3 | 1.6 | mg/m3 | 30 |  | 是 | 否
益阳市 | 湖南益阳海螺水泥有限责任公司 | 2020-11-17 | 窑尾废气 排气筒(DA001) | 水泥工业大气污染物排放标准(GB4915-2013) | 氮氧化物 | 295 | 205 | mg/m3 | 400 |  | 是 | 否
益阳市 | 湖南益阳海螺水泥有限责任公司 | 2020-11-17 | 窑头废气 排气筒(DA001) | 水泥工业大气污染物排放标准(GB4915-2013) | 颗粒物 | 2.2 | 2.2 | mg/m3 | 30 |  | 是 | 否
益阳市 | 湖南益阳海螺水泥有限责任公司 | 2020-11-17 | 窑尾废气 排气筒(DA001) | 水泥工业大气污染物排放标准(GB4915-2013) | 二氧化硫 | 16 | 11 | mg/m3 | 200 |  | 是 | 否
益阳市 | 湖南益阳海螺水泥有限责任公司 | 2020-11-17 | 窑尾废气 排气筒(DA001) | 水泥工业大气污染物排放标准(GB4915-2013) | 二氧化硫 | 18 | 13 | mg/m3 | 200 |  | 是 | 否
益阳市 | 湖南益阳海螺水泥有限责任公司 | 2020-11-17 | 窑尾废气 排气筒(DA001) | 水泥工业大气污染物排放标准(GB4915-2013) | 氮氧化物 | 282 | 198 | mg/m3 | 400 |  | 是 | 否
益阳市 | 湖南益阳海螺水泥有限责任公司 | 2020-11-17 | 窑尾废气 排气筒(DA001) | 水泥工业大气污染物排放标准(GB4915-2013) | 颗粒物 | 2.3 | 1.6 | mg/m3 | 30 |  | 是 | 否
益阳市 | 湖南益阳海螺水泥有限责任公司 | 2020-11-17 | 窑尾废气 排气筒(DA001) | 水泥工业大气污染物排放标准(GB4915-2013) | 氟化物 | 0.14 | 0.099 | mg/m3 | 5 |  | 是 | 否
益阳市 | 湖南益阳海螺水泥有限责任公司 | 2020-11-17 | 窑尾废气 排气筒(DA001) | 水泥工业大气污染物排放标准(GB4915-2013) | 氮氧化物 | 290 | 203 | mg/m3 | 400 |  | 是 | 否
益阳市 | 湖南益阳海螺水泥有限责任公司 | 2020-11-17 | 窑头废气 排气筒(DA001) | 水泥工业大气污染物排放标准(GB4915-2013) | 颗粒物 | 2.4 | 2.4 | mg/m3 | 30 |  | 是 | 否
益阳市 | 益阳市华昌锑业有限公司 | 2020-12-11 | 锑白炉排气筒 | 锡、锑、汞工业污染物排放标准(GB30770-2014) | 氮氧化物 | <3 | <3 | mg/m3 | 200 |  | 是 | 否
益阳市 | 益阳市华昌锑业有限公司 | 2020-12-11 | 锑白炉排气筒 | 锡、锑、汞工业污染物排放标准(GB30770-2014) | 二氧化硫 | <3 | <3 | mg/m3 | 400 |  | 是 | 否
益阳市 | 益阳市华昌锑业有限公司 | 2020-12-11 | 锑白炉排气筒 | 锡、锑、汞工业污染物排放标准(GB30770-2014) | 锑及其化合物 | 0.26 | 0.54 | mg/m3 | 4 |  | 是 | 否
益阳市 | 益阳市华昌锑业有限公司 | 2020-12-11 | 锅炉烟气排口 | 锅炉大气污染物排放标准(GB13271-2014) | 二氧化硫 | <3 | <3 | mg/m3 | 50 |  | 是 | 否
益阳市 | 益阳市华昌锑业有限公司 | 2020-12-11 | 锑白炉排气筒 | 锡、锑、汞工业污染物排放标准(GB30770-2014) | 颗粒物 | 9.8 | 20.4 | mg/m3 | 30 |  | 是 | 否
益阳市 | 益阳市华昌锑业有限公司 | 2020-12-11 | 锅炉烟气排口 | 锅炉大气污染物排放标准(GB13271-2014) | 颗粒物 | 10.5 | 14.2 | mg/m3 | 20 |  | 是 | 否
益阳市 | 益阳市华昌锑业有限公司 | 2020-12-11 | 锅炉烟气排口 | 锅炉大气污染物排放标准(GB13271-2014) | 氮氧化物 | 20 | 27.1 | mg/m3 | 150 |  | 是 | 否
益阳市 | 益阳市明兴大电子有限公司（原：益阳市海尔特电路科技有限公司） | 2020-12-20 | 碱性废气吸收排放口 | 大气污染物综合排放标准(GB16297-1996) | 颗粒物 | 17.4 | 17.4 |  | 120 |  | 是 | 否
益阳市 | 益阳市明兴大电子有限公司（原：益阳市海尔特电路科技有限公司） | 2020-12-20 | 酸性废气吸收塔排放口 | 大气污染物综合排放标准(GB16297-1996) | 硫酸雾 | 1.04 | 1.04 | mg/m3 | 45 |  | 是 | 否
益阳市 | 益阳市明兴大电子有限公司（原：益阳市海尔特电路科技有限公司） | 2020-12-20 | 酸性废气吸收塔排放口 | 大气污染物综合排放标准(GB16297-1996) | 氯化氢 | 2.3 | 2.3 | mg/m3 | 100 |  | 是 | 否
益阳市 | 益阳市明兴大电子有限公司（原：益阳市海尔特电路科技有限公司） | 2020-12-20 | 碱性废气吸收排放口 | 恶臭污染物排放标准(GB14554-93) | 氨 | 1.67 | 1.67 | kg/h | 8.7 |  | 是 | 否
益阳市 | 长安益阳发电有限公司 | 2020-12-19 | 3号燃煤机组排气筒(DA001) | 火电厂大气污染物排放标准(GB13223-2011) | 氮氧化物 | 41 | 44.6 | mg/m3 | 200 |  | 是 | 否
益阳市 | 长安益阳发电有限公司 | 2020-12-19 | 3号燃煤机组排气筒(DA001) | 恶臭污染物排放标准(GB14554-93) | 氨 | 1.14 | 1.14 | kg/h | 75 |  | 是 | 否
益阳市 | 长安益阳发电有限公司 | 2020-12-19 | 1号燃煤机组排气筒(DA001) | 火电厂大气污染物排放标准(GB13223-2011) | 烟尘 | 7.4 | 8.3 | mg/m3 | 30 |  | 是 | 否
益阳市 | 长安益阳发电有限公司 | 2020-12-19 | 2号燃煤机组排气筒(DA001) | 火电厂大气污染物排放标准(GB13223-2011) | 氮氧化物 | 31 | 39.1 | mg/m3 | 200 |  | 是 | 否
益阳市 | 长安益阳发电有限公司 | 2020-12-19 | 1号燃煤机组排气筒(DA001) | 恶臭污染物排放标准(GB14554-93) | 氨 | 1.14 | 1.14 | kg/h | 75 |  | 是 | 否
益阳市 | 长安益阳发电有限公司 | 2020-12-19 | 1号燃煤机组排气筒(DA001) | 火电厂大气污染物排放标准(GB13223-2011) | 氮氧化物 | 40 | 44.1 | mg/m3 | 200 |  | 是 | 否
益阳市 | 长安益阳发电有限公司 | 2020-12-19 | 4号燃煤机组排气筒(DA001) | 火电厂大气污染物排放标准(GB13223-2011) | 二氧化硫 | 9 | 11.3 | mg/m3 | 100 |  | 是 | 否
益阳市 | 长安益阳发电有限公司 | 2020-12-19 | 4号燃煤机组排气筒(DA001) | 火电厂大气污染物排放标准(GB13223-2011) | 氮氧化物 | 28 | 37.2 | mg/m3 | 200 |  | 是 | 否
益阳市 | 长安益阳发电有限公司 | 2020-12-19 | 2号燃煤机组排气筒(DA001) | 火电厂大气污染物排放标准(GB13223-2011) | 二氧化硫 | <3 | <3 | mg/m3 | 200 |  | 是 | 否
益阳市 | 长安益阳发电有限公司 | 2020-12-19 | 3号燃煤机组排气筒(DA001) | 火电厂大气污染物排放标准(GB13223-2011) | 烟尘 | 8.1 | 8.7 | mg/m3 | 30 |  | 是 | 否
益阳市 | 长安益阳发电有限公司 | 2020-12-19 | 2号燃煤机组排气筒(DA001) | 火电厂大气污染物排放标准(GB13223-2011) | 烟尘 | 7.3 | 8.8 | mg/m3 | 30 |  | 是 | 否
益阳市 | 长安益阳发电有限公司 | 2020-12-19 | 1号燃煤机组排气筒(DA001) | 火电厂大气污染物排放标准(GB13223-2011) | 二氧化硫 | 6 | 6.3 | mg/m3 | 200 |  | 是 | 否
益阳市 | 长安益阳发电有限公司 | 2020-12-19 | 3号燃煤机组排气筒(DA001) | 火电厂大气污染物排放标准(GB13223-2011) | 二氧化硫 | 6 | 6.4 | mg/m3 | 100 |  | 是 | 否
益阳市 | 长安益阳发电有限公司 | 2020-12-19 | 2号燃煤机组排气筒(DA001) | 恶臭污染物排放标准(GB14554-93) | 氨 | 1.27 | 1.27 | kg/h | 75 |  | 是 | 否
益阳市 | 长安益阳发电有限公司 | 2020-12-19 | 2号燃煤机组排气筒(DA001) | 火电厂大气污染物排放标准(GB13223-2011) | 汞及其化合物 | 0.00012 | 0.00016 | mg/m3 | 0.03 |  | 是 | 否
益阳市 | 长安益阳发电有限公司 | 2020-12-19 | 3号燃煤机组排气筒(DA001) | 火电厂大气污染物排放标准(GB13223-2011) | 汞及其化合物 | 0.000099 | 0.00011 | mg/m3 | 0.03 |  | 是 | 否
益阳市 | 长安益阳发电有限公司 | 2020-12-19 | 4号燃煤机组排气筒(DA001) | 恶臭污染物排放标准(GB14554-93) | 氨 | 1.21 | 1.21 | kg/h | 75 |  | 是 | 否
益阳市 | 长安益阳发电有限公司 | 2020-12-19 | 1号燃煤机组排气筒(DA001) | 火电厂大气污染物排放标准(GB13223-2011) | 汞及其化合物 | 0.000086 | 0.000097 | mg/m3 | 0.03 |  | 是 | 否
益阳市 | 长安益阳发电有限公司 | 2020-12-19 | 4号燃煤机组排气筒(DA001) | 火电厂大气污染物排放标准(GB13223-2011) | 烟尘 | 6.5 | 8.6 | mg/m3 | 30 |  | 是 | 否
益阳市 | 长安益阳发电有限公司 | 2020-12-19 | 4号燃煤机组排气筒(DA001) | 火电厂大气污染物排放标准(GB13223-2011) | 汞及其化合物 | 0.00011 | 0.00012 | mg/m3 | 0.03 |  | 是 | 否
益阳市 | 光大环保能源（益阳）有限公司 | 2020-12-19 | 2号焚烧炉(DA002) | 生活垃圾焚烧污染控制标准(GB18485-2014) | 镉、铊及其化合物（以Cd +Tl计） | 0.0436 | 0.0411 | mg/m3 | 0.1 |  | 是 | 否
益阳市 | 光大环保能源（益阳）有限公司 | 2020-12-19 | 2号焚烧炉(DA002) | 生活垃圾焚烧污染控制标准(GB18485-2014) | 氮氧化物 | 145 | 126.1 | mg/m3 | 300 |  | 是 | 否
益阳市 | 光大环保能源（益阳）有限公司 | 2020-12-19 | 2号焚烧炉(DA002) | 生活垃圾焚烧污染控制标准(GB18485-2014) | 氯化氢 | 0.62 | 0.59 | mg/m3 | 60 |  | 是 | 否
益阳市 | 光大环保能源（益阳）有限公司 | 2020-12-19 | 2号焚烧炉(DA002) | 生活垃圾焚烧污染控制标准(GB18485-2014) | 锑，砷，铅，铬，钴，铜，锰，镍及其化合物（以Sb+As+Pb+Cr+Co+Cu+Mn+Ni计） | 0.376 | 0.348 | mg/m3 | 1.0 |  | 是 | 否
益阳市 | 光大环保能源（益阳）有限公司 | 2020-12-19 | 1号焚烧炉(DA001) | 生活垃圾焚烧污染控制标准(GB18485-2014) | 氮氧化物 | 150 | 132.7 | mg/m3 | 300 |  | 是 | 否
益阳市 | 光大环保能源（益阳）有限公司 | 2020-12-19 | 2号焚烧炉(DA002) | 生活垃圾焚烧污染控制标准(GB18485-2014) | 汞及其化合物 | <0.000003 | <0.000003 | mg/m3 | 0.05 |  | 是 | 否
益阳市 | 光大环保能源（益阳）有限公司 | 2020-12-19 | 1号焚烧炉(DA001) | 生活垃圾焚烧污染控制标准(GB18485-2014) | 氯化氢 | 0.67 | 0.65 | mg/m3 | 60 |  | 是 | 否
益阳市 | 光大环保能源（益阳）有限公司 | 2020-12-19 | 2号焚烧炉(DA002) | 生活垃圾焚烧污染控制标准(GB18485-2014) | 二氧化硫 | 24 | 20.9 | mg/m3 | 100 |  | 是 | 否
益阳市 | 光大环保能源（益阳）有限公司 | 2020-12-19 | 2号焚烧炉(DA002) | 生活垃圾焚烧污染控制标准(GB18485-2014) | 颗粒物 | 9.5 | 8.6 | mg/m3 | 30 |  | 是 | 否
益阳市 | 光大环保能源（益阳）有限公司 | 2020-12-19 | 1号焚烧炉(DA001) | 生活垃圾焚烧污染控制标准(GB18485-2014) | 锑，砷，铅，铬，钴，铜，锰，镍及其化合物（以Sb+As+Pb+Cr+Co+Cu+Mn+Ni计） | 0.127 | 0.112 | mg/m3 | 1.0 |  | 是 | 否
益阳市 | 光大环保能源（益阳）有限公司 | 2020-12-19 | 1号焚烧炉(DA001) | 生活垃圾焚烧污染控制标准(GB18485-2014) | 汞及其化合物 | <0.000003 | <0.000003 | mg/m3 | 0.05 |  | 是 | 否
益阳市 | 光大环保能源（益阳）有限公司 | 2020-12-19 | 1号焚烧炉(DA001) | 生活垃圾焚烧污染控制标准(GB18485-2014) | 颗粒物 | 9.1 | 8.1 | mg/m3 | 30 |  | 是 | 否
益阳市 | 光大环保能源（益阳）有限公司 | 2020-12-19 | 1号焚烧炉(DA001) | 生活垃圾焚烧污染控制标准(GB18485-2014) | 镉、铊及其化合物（以Cd +Tl计） | 0.0378 | 0.0367 | mg/m3 | 0.1 |  | 是 | 否
益阳市 | 光大环保能源（益阳）有限公司 | 2020-12-19 | 1号焚烧炉(DA001) | 生活垃圾焚烧污染控制标准(GB18485-2014) | 二氧化硫 | <3 | <3 | mg/m3 | 100 |  | 是 | 否
郴州市 | 郴州云湘矿冶有限责任公司 | 2020-10-26 | 废气总排口(DA001) | 锡、锑、汞工业污染物排放标准(GB30770-2014) | 氮氧化物 | 6.7 | 6.7 | mg/m3 | 200 |  | 是 | 否
郴州市 | 郴州云湘矿冶有限责任公司 | 2020-10-26 | 废气总排口(DA001) | 锡、锑、汞工业污染物排放标准(GB30770-2014) | 铅及其化合物 | <0.013 | <0.013 | mg/m3 | 2 |  | 是 | 否
郴州市 | 郴州云湘矿冶有限责任公司 | 2020-10-26 | 废气总排口(DA001) | 锡、锑、汞工业污染物排放标准(GB30770-2014) | 二氧化硫 | 30 | 30 | mg/m3 | 400 |  | 是 | 否
郴州市 | 郴州云湘矿冶有限责任公司 | 2020-10-26 | 废气总排口(DA001) | 锡、锑、汞工业污染物排放标准(GB30770-2014) | 砷及其化合物 | 0.011 | 0.011 | mg/m3 | 0.5 |  | 是 | 否
郴州市 | 郴州云湘矿冶有限责任公司 | 2020-10-26 | 废气总排口(DA001) | 锡、锑、汞工业污染物排放标准(GB30770-2014) | 颗粒物 | 10.67 | 10.67 | mg/m3 | 30 |  | 是 | 否
郴州市 | 郴州云湘矿冶有限责任公司 | 2020-10-26 | 废气总排口(DA001) | 锡、锑、汞工业污染物排放标准(GB30770-2014) | 镉及其化合物 | 0.00013 | 0.00013 | mg/m3 | 0.05 |  | 是 | 否
郴州市 | 郴州钖涛环保科技有限公司 | 2020-10-28 | 硫酸尾气烟囱(DA001) | 无机化学工业污染物排放标准(GB31573-2015) | 镉及其化合物 | 0.00004 | 0.00004 | mg/m3 | 0.5 |  | 是 | 否
郴州市 | 郴州钖涛环保科技有限公司 | 2020-10-28 | 硫酸尾气烟囱(DA001) | 硫酸工业污染物排放标准(GB26132-2010) | 硫酸雾 | 1.8 | 1.8 | mg/m3 | 30 |  | 是 | 否
郴州市 | 郴州钖涛环保科技有限公司 | 2020-10-28 | 硫酸尾气烟囱(DA001) | 无机化学工业污染物排放标准(GB31573-2015) | 铅及其化合物 | <0.013 | <0.013 | mg/m3 | 0.1 |  | 是 | 否
郴州市 | 郴州钖涛环保科技有限公司 | 2020-10-28 | 硫酸尾气烟囱(DA001) | 硫酸工业污染物排放标准(GB26132-2010) | 二氧化硫 | <3 | <3 | mg/m3 | 400 |  | 是 | 否
郴州市 | 郴州钖涛环保科技有限公司 | 2020-10-28 | 硫酸尾气烟囱(DA001) | 无机化学工业污染物排放标准(GB31573-2015) | 砷及其化合物 | 0.022 | 0.022 | mg/m3 | 0.5 |  | 是 | 否
郴州市 | 郴州钖涛环保科技有限公司 | 2020-10-28 | 硫酸尾气烟囱(DA001) | 硫酸工业污染物排放标准(GB26132-2010) | 颗粒物 | 8.4 | 7.63 | mg/m3 | 50 |  | 是 | 否
郴州市 | 郴州钖涛环保科技有限公司 | 2020-10-28 | 硫酸尾气烟囱(DA001) | 工业炉窑大气污染物排放标准(DB41/1066-2015) | 氮氧化物 | 26 | 24 | mg/m3 | 400 |  | 是 | 否
郴州市 | 湖南惠明环保科技有限公司 | 2020-10-30 | 尾部烟道(DA001) | 生活垃圾焚烧污染控制标准(GB18485-2014) | 一氧化碳 | <1.25 | <1.25 | mg/L | 100 |  | 是 | 否
郴州市 | 湖南惠明环保科技有限公司 | 2020-10-30 | 尾部烟道(DA001) | 生活垃圾焚烧污染控制标准(GB18485-2014) | 氯化氢 | 1.8 | 1.8 | mg/m3 | 60 |  | 是 | 否
郴州市 | 湖南惠明环保科技有限公司 | 2020-10-30 | 尾部烟道(DA001) | 生活垃圾焚烧污染控制标准(GB18485-2014) | 一氧化碳 | <1.25 | <1.25 | mg/m3 | 100 |  | 是 | 否
郴州市 | 湖南惠明环保科技有限公司 | 2020-10-30 | 尾部烟道(DA001) | 生活垃圾焚烧污染控制标准(GB18485-2014) | 氮氧化物 | 172 | 167 | mg/m3 | 300 |  | 是 | 否
郴州市 | 湖南惠明环保科技有限公司 | 2020-10-30 | 尾部烟道(DA001) | 生活垃圾焚烧污染控制标准(GB-18485-2014) | 锑，砷，铅，铬，钴，铜，锰，镍及其化合物（以Sb+As+Pb+Cr+Co+Cu+Mn+Ni计） | 0.028 | 0.031 | mg/m3 | 1 |  | 是 | 否
郴州市 | 湖南惠明环保科技有限公司 | 2020-10-30 | 尾部烟道(DA001) | 生活垃圾焚烧污染控制标准(GB18485-2014) | 氯化氢 | 2.1 | 2.1 | mg/m3 | 60 |  | 是 | 否
郴州市 | 湖南惠明环保科技有限公司 | 2020-10-30 | 尾部烟道(DA001) | 生活垃圾焚烧污染控制标准(GB18485-2014) | 二氧化硫 | 16 | 22 | mg/m3 | 100 |  | 是 | 否
郴州市 | 湖南惠明环保科技有限公司 | 2020-10-30 | 尾部烟道(DA001) | 生活垃圾焚烧污染控制标准(GB18485-2014) | 二氧化硫 | 23 | 27 | mg/m3 | 100 |  | 是 | 否
郴州市 | 湖南惠明环保科技有限公司 | 2020-10-30 | 尾部烟道(DA001) | 生活垃圾焚烧污染控制标准(GB18485-2014) | 氮氧化物 | 26 | 34 | mg/m3 | 300 |  | 是 | 否
郴州市 | 湖南惠明环保科技有限公司 | 2020-10-30 | 尾部烟道(DA001) | 生活垃圾焚烧污染控制标准(GB-18485-2014) | 汞及其化合物 | <0.00012 | <0.00012 | mg/m3 | .05 |  | 是 | 否
郴州市 | 湖南惠明环保科技有限公司 | 2020-10-30 | 尾部烟道(DA001) | 生活垃圾焚烧污染控制标准(GB-18485-2014) | 锑，砷，铅，铬，钴，铜，锰，镍及其化合物（以Sb+As+Pb+Cr+Co+Cu+Mn+Ni计） | 0.027 | 0.032 | mg/m3 | 1 |  | 是 | 否
郴州市 | 湖南惠明环保科技有限公司 | 2020-10-30 | 尾部烟道(DA001) | 生活垃圾焚烧污染控制标准(GB18485-2014) | 颗粒物 | 8.1 | 9.7 | mg/m3 | 30 |  | 是 | 否
郴州市 | 湖南惠明环保科技有限公司 | 2020-10-30 | 尾部烟道(DA001) | 生活垃圾焚烧污染控制标准(GB-18485-2014) | 汞及其化合物 | <0.00012 | <0.00012 | mg/m3 | .05 |  | 是 | 否
郴州市 | 湖南惠明环保科技有限公司 | 2020-10-30 | 尾部烟道(DA001) | 生活垃圾焚烧污染控制标准(GB-18485-2014) | 镉、铊及其化合物（以Cd +Tl计） | 0.00012 | 0.00014 | mg/m3 | .1 |  | 是 | 否
郴州市 | 湖南惠明环保科技有限公司 | 2020-10-30 | 尾部烟道(DA001) | 生活垃圾焚烧污染控制标准(GB-18485-2014) | 镉、铊及其化合物（以Cd +Tl计） | 0.0001 | 0.00014 | mg/m3 | .1 |  | 是 | 否
郴州市 | 湖南惠明环保科技有限公司 | 2020-10-30 | 尾部烟道(DA001) | 生活垃圾焚烧污染控制标准(GB18485-2014) | 颗粒物 | 9.6 | 13.3 | mg/m3 | 30 |  | 是 | 否
郴州市 | 湖南良田水泥有限公司 | 2020-11-10 | 废气监测点2(DA059) | 水泥工业大气污染物排放标准(GB4915-2013) | 氮氧化物 | 202 | 277 | mg/m3 | 320 |  | 是 | 否
郴州市 | 湖南良田水泥有限公司 | 2020-11-10 | 废气监测点2(DA059) | 水泥工业大气污染物排放标准(GB4915-2013) | 二氧化硫 | 10 | 14 | mg/m3 | 100 |  | 是 | 否
郴州市 | 湖南良田水泥有限公司 | 2020-11-10 | 废气监测点2(DA059) | 水泥工业大气污染物排放标准(GB4915-2013) | 颗粒物 | 8.9 | 12.1 | mg/m3 | 20 |  | 是 | 否
郴州市 | 湖南苏仙南方水泥有限公司 | 2020-11-26 | 废气监测点1(DA001) | 水泥工业大气污染物排放标准(GB4915-2013) | 二氧化硫 | 21 | 24 | mg/m3 | 100 |  | 是 | 否
郴州市 | 湖南苏仙南方水泥有限公司 | 2020-11-26 | 废气监测点1(DA001) | 水泥工业大气污染物排放标准(GB4915-2013) | 颗粒物 | 9.5 | 10.9 | mg/m3 | 20 |  | 是 | 否
郴州市 | 湖南苏仙南方水泥有限公司 | 2020-11-26 | 废气监测点1(DA001) | 水泥工业大气污染物排放标准(GB4915-2013) | 氮氧化物 | 63 | 72 | mg/m3 | 320 |  | 是 | 否
郴州市 | 郴州市高星有色金属有限公司 | 2020-11-09 | 40米烟囱(DA001) | 大气污染物综合排放标准(GB16297-1996) | 氮氧化物 | 5.7 | 5.7 | mg/m3 | 240 |  | 是 | 否
郴州市 | 郴州市高星有色金属有限公司 | 2020-11-09 | 40米烟囱(DA001) | 工业炉窑大气污染物排放标准(GB9078-1996) | 二氧化硫 | 68 | 68 | mg/m3 | 850 |  | 是 | 否
郴州市 | 郴州市高星有色金属有限公司 | 2020-11-09 | 40米烟囱(DA001) | 工业炉窑大气污染物排放标准(GB9078-1996) | 烟尘 | 16.7 | 16.7 | mg/m3 | 100 |  | 是 | 否
郴州市 | 郴州市高星有色金属有限公司 | 2020-11-09 | 40米烟囱(DA001) | 工业炉窑大气污染物排放标准(GB9078-1996) | 铅 | 0.017 | 0.017 | mg/m3 | 10 |  | 是 | 否
郴州市 | 郴州市高星有色金属有限公司 | 2020-11-09 | 40米烟囱(DA001) | 大气污染物综合排放标准(GB16297-1996) | 镉及其化合物 | 0.018 | 0.018 | mg/m3 | 0.85 |  | 是 | 否
郴州市 | 湖南金旺铋业股份有限公司 | 2020-11-10 | 大烟气排口(DA001) | 工业炉窑大气污染物排放标准(GB9078-1996) | 二氧化硫 | 20.5 | 20.5 | mg/m3 | 850 |  | 是 | 否
郴州市 | 湖南金旺铋业股份有限公司 | 2020-11-10 | 大烟气排口(DA001) | 大气污染物综合排放标准(GB16297-1996) | 镉及其化合物 | 0.00419 | 0.00419 | mg/m3 | 0.85 |  | 是 | 否
郴州市 | 湖南金旺铋业股份有限公司 | 2020-11-10 | 大烟气排口(DA001) | 工业炉窑大气污染物排放标准(GB9078-1996) | 烟尘 | 9.4 | 9.4 | mg/m3 | 100 |  | 是 | 否
郴州市 | 湖南金旺铋业股份有限公司 | 2020-11-10 | 大烟气排口(DA001) | 再生铜、铝、铅、锌工业污染物排放标准(GB31574-2015) | 砷及其化合物 | 0.363 | 0.363 | mg/m3 | 0.4 |  | 是 | 否
郴州市 | 湖南金旺铋业股份有限公司 | 2020-11-10 | 大烟气排口(DA001) | 大气污染物综合排放标准(GB16297-1996) | 氮氧化物 | 12 | 12 | mg/m3 | 240 |  | 是 | 否
郴州市 | 湖南金旺铋业股份有限公司 | 2020-11-10 | 大烟气排口(DA001) | 工业炉窑大气污染物排放标准(GB9078-1996) | 铅 | 0.117 | 0.117 | mg/m3 | 10 |  | 是 | 否
郴州市 | 湖南柿竹园有色金属有限责任公司郴州钨制品分公司 | 2020-11-12 | 天然气锅炉排口(DA004) | 锅炉大气污染物排放标准(GB13271-2014) | 颗粒物 | 7.1 | 7.1 | mg/m3 | 20 |  | 是 | 否
郴州市 | 湖南柿竹园有色金属有限责任公司郴州钨制品分公司 | 2020-11-12 | 天然气锅炉排口(DA004) | 锅炉大气污染物排放标准(GB13271-2014) | 氮氧化物 | 49 | 46 | mg/m3 | 200 |  | 是 | 否
郴州市 | 湖南柿竹园有色金属有限责任公司郴州钨制品分公司 | 2020-11-12 | 天然气锅炉排口(DA004) | 锅炉大气污染物排放标准(GB13271-2014) | 二氧化硫 | <3 | <3 | mg/m3 | 50 |  | 是 | 否
郴州市 | 桂阳县兴达环保金属回收加工有限公司 | 2020-11-17 | 脱硫塔烟囱1(DA001) | 无机化学工业污染物排放标准(GB31573-2015) | 氮氧化物 | 82.8 | 87.6 | mg/m3 | 200 |  | 是 | 否
郴州市 | 桂阳县兴达环保金属回收加工有限公司 | 2020-11-17 | 脱硫塔烟囱1(DA001) | 无机化学工业污染物排放标准(GB31573-2015) | 二氧化硫 | <100 | <100 | mg/m3 | 400 |  | 是 | 否
郴州市 | 桂阳县兴达环保金属回收加工有限公司 | 2020-11-17 | 脱硫塔烟囱1(DA001) | 无机化学工业污染物排放标准(GB31573-2015) | 颗粒物 | 0.04 | 0.04 | mg/m3 | 30 |  | 是 | 否
郴州市 | 桂阳县兴达环保金属回收加工有限公司 | 2020-11-17 | 脱硫塔烟囱1(DA001) | 无机化学工业污染物排放标准(GB31573-2015) | 铅 | 0.000474 | 0.000501 | mg/m3 | 0.1 |  | 是 | 否
郴州市 | 桂阳银龙科技有限责任公司 | 2020-12-07 | 废气总排放口(DA001) | 无机化学工业污染物排放标准(GB31573-2015) | 颗粒物 | 12.8 | 26.8 | mg/L | 30 |  | 是 | 否
郴州市 | 桂阳银龙科技有限责任公司 | 2020-12-07 | 废气总排放口(DA001) | 无机化学工业污染物排放标准(GB31573-2015) | 铅及其化合物 | 0.18 | 0.38 | mg/m3 | 2 |  | 是 | 否
郴州市 | 桂阳银龙科技有限责任公司 | 2020-12-07 | 废气总排放口(DA001) | 无机化学工业污染物排放标准(GB31573-2015) | 氮氧化物 | <3 | <3 | mg/m3 | 200 |  | 是 | 否
郴州市 | 桂阳银龙科技有限责任公司 | 2020-12-07 | 废气总排放口(DA001) | 无机化学工业污染物排放标准(GB31573-2015) | 镉 | 0.0553 | 0.116 | mg/m3 | 0.5 |  | 是 | 否
郴州市 | 桂阳银龙科技有限责任公司 | 2020-12-07 | 废气总排放口(DA001) | 无机化学工业污染物排放标准(GB31573-2015) | 砷及其化合物 | 0.0247 | 0.0518 | mg/m3 | 0.5 |  | 是 | 否
郴州市 | 桂阳银龙科技有限责任公司 | 2020-12-07 | 废气总排放口(DA001) | 无机化学工业污染物排放标准(GB31573-2015) | 二氧化硫 | 83 | 177 | mg/m3 | 400 |  | 是 | 否
郴州市 | 湖南省桂阳银星有色冶炼有限公司 | 2020-11-19 | 烟化炉(DA003) | 铅、锌工业污染物排放标准[国标](GB25466-2010) | 铅及其化合物 | <0.01 | <0.01 | mg/m3 | 8 |  | 是 | 否
郴州市 | 湖南省桂阳银星有色冶炼有限公司 | 2020-11-19 | 脱硫塔(DA005) | 铅、锌工业污染物排放标准[国标](GB25466-2010) | 铅及其化合物 | 0.00995 | 0.00966 | mg/m3 | 8 |  | 是 | 否
郴州市 | 湖南省桂阳银星有色冶炼有限公司 | 2020-11-19 | 脱硫塔(DA005) | 铅、锌工业污染物排放标准[国标](GB25466-2010) | 颗粒物 | 5.02 | 4.87 | mg/m3 | 80 |  | 是 | 否
郴州市 | 湖南省桂阳银星有色冶炼有限公司 | 2020-11-19 | 脱硫塔(DA005) | 铅、锌工业污染物排放标准[国标](GB25466-2010) | 二氧化硫 | <3 | <3 | mg/m3 | 400 |  | 是 | 否
郴州市 | 湖南省桂阳银星有色冶炼有限公司 | 2020-11-19 | 烟化炉(DA003) | 铅、锌工业污染物排放标准[国标](GB25466-2010) | 颗粒物 | 6.13 | 44.5 | mg/m3 | 80 |  | 是 | 否
郴州市 | 湖南省桂阳银星有色冶炼有限公司 | 2020-11-19 | 烟化炉(DA003) | 铅、锌工业污染物排放标准[国标](GB25466-2010) | 二氧化硫 | <100 | <100 | mg/m3 | 400 |  | 是 | 否
郴州市 | 湖南省锐驰环保科技有限公司 | 2020-11-18 | 60米烟囱(DA001) | 无机化学工业污染物排放标准(GB31573-2015) | 颗粒物 | 7.85 | 10.6 | mg/m3 | 30 |  | 是 | 否
郴州市 | 湖南省锐驰环保科技有限公司 | 2020-11-18 | 60米烟囱(DA001) | 无机化学工业污染物排放标准(GB31573-2015) | 砷及其化合物 | 0.00519 | 0.00703 | mg/m3 | 0.5 |  | 是 | 否
郴州市 | 湖南省锐驰环保科技有限公司 | 2020-11-18 | 60米烟囱(DA001) | 无机化学工业污染物排放标准(GB31573-2015) | 铅及其化合物 | 0.01 | 0.01 | mg/Nm3 | 2 |  | 是 | 否
郴州市 | 湖南省锐驰环保科技有限公司 | 2020-11-18 | 60米烟囱(DA001) | 无机化学工业污染物排放标准(GB31573-2015) | 铅及其化合物 | 0.01 | 0.01 | mg/Nm3 | 2 |  | 是 | 否
郴州市 | 湖南省锐驰环保科技有限公司 | 2020-11-18 | 60米烟囱(DA001) | 无机化学工业污染物排放标准(GB31573-2015) | 颗粒物 | 7.85 | 10.6 | mg/m3 | 30 |  | 是 | 否
郴州市 | 湖南省锐驰环保科技有限公司 | 2020-11-18 | 60米烟囱(DA001) | 无机化学工业污染物排放标准(GB31573-2015) | 二氧化硫 | <100 | <100 | mg/m3 | 400 |  | 是 | 否
郴州市 | 湖南省锐驰环保科技有限公司 | 2020-11-18 | 60米烟囱(DA001) | 无机化学工业污染物排放标准(GB31573-2015) | 氮氧化物 | 129 | 10.6 | mg/m3 | 200 |  | 是 | 否
郴州市 | 湖南省锐驰环保科技有限公司 | 2020-11-18 | 60米烟囱(DA001) | 无机化学工业污染物排放标准(GB31573-2015) | 砷及其化合物 | 0.00519 | 0.00703 | mg/m3 | 0.5 |  | 是 | 否
郴州市 | 湖南省锐驰环保科技有限公司 | 2020-11-18 | 60米烟囱(DA001) | 无机化学工业污染物排放标准(GB31573-2015) | 氮氧化物 | 129 | 10.6 | mg/m3 | 200 |  | 是 | 否
郴州市 | 湖南省锐驰环保科技有限公司 | 2020-11-18 | 60米烟囱(DA001) | 无机化学工业污染物排放标准(GB31573-2015) | 二氧化硫 | <100 | <100 | mg/m3 | 400 |  | 是 | 否
郴州市 | 湖南泰兴环保科技有限公司 | 2020-11-18 | 废气总排口(DA001) | 大气污染物综合排放标准(GB16297-1996) | 氮氧化物 | 10.8 | 25.7 | mg/m3 | 240 |  | 是 | 否
郴州市 | 湖南泰兴环保科技有限公司 | 2020-11-18 | 废气总排口(DA001) | 大气污染物综合排放标准(GB16297-1996) | 氮氧化物 | 10.8 | 25.7 | mg/m3 | 240 |  | 是 | 否
郴州市 | 湖南泰兴环保科技有限公司 | 2020-11-18 | 废气总排口(DA001) | 工业炉窑大气污染物排放标准(GB9078-1996) | 二氧化硫 | <100 | <100 | mg/m3 | 850 |  | 是 | 否
郴州市 | 湖南泰兴环保科技有限公司 | 2020-11-18 | 废气总排口(DA001) | 工业炉窑大气污染物排放标准(GB9078-1996) | 铅 | 0.02 | 0.05 | mg/Nm3 | 10 |  | 是 | 否
郴州市 | 湖南泰兴环保科技有限公司 | 2020-11-18 | 废气总排口(DA001) | 工业炉窑大气污染物排放标准(GB9078-1996) | 烟尘 | 10.8 | 25.7 | mg/m3 | 100 |  | 是 | 否
郴州市 | 湖南泰兴环保科技有限公司 | 2020-11-18 | 废气总排口(DA001) | 工业炉窑大气污染物排放标准(GB9078-1996) | 烟尘 | 10.8 | 25.7 | mg/m3 | 100 |  | 是 | 否
郴州市 | 湖南泰兴环保科技有限公司 | 2020-11-18 | 废气总排口(DA001) | 工业炉窑大气污染物排放标准(GB9078-1996) | 二氧化硫 | <100 | <100 | mg/m3 | 850 |  | 是 | 否
郴州市 | 湖南泰兴环保科技有限公司 | 2020-11-18 | 废气总排口(DA001) | 工业炉窑大气污染物排放标准(GB9078-1996) | 铅 | 0.02 | 0.05 | mg/Nm3 | 10 |  | 是 | 否
郴州市 | 康达（湖南）水泥有限公司 | 2020-12-15 | 回转窑窑尾电袋复合收尘器出口(DA008) | 水泥工业大气污染物排放标准(GB4915-2013) | 颗粒物 | 8.4 | 8.3 | mg/m3 | 20 |  | 是 | 否
郴州市 | 康达（湖南）水泥有限公司 | 2020-12-15 | 窑头冷却机电除尘器出口(DA001) | 水泥工业大气污染物排放标准(GB4915-2013) | 颗粒物 | 6.5 | 6.5 | mg/m3 | 20 |  | 是 | 否
郴州市 | 康达（湖南）水泥有限公司 | 2020-12-15 | 回转窑窑尾电袋复合收尘器出口(DA008) | 水泥工业大气污染物排放标准(GB4915-2013) | 氮氧化物 | 240 | 235 | mg/m3 | 320 |  | 是 | 否
郴州市 | 康达（湖南）水泥有限公司 | 2020-12-15 | 回转窑窑尾电袋复合收尘器出口(DA008) | 水泥工业大气污染物排放标准(GB4915-2013) | 二氧化硫 | 9 | 8 | mg/m3 | 100 |  | 是 | 否
郴州市 | 康达（湖南）水泥有限公司 | 2020-12-15 | 煤磨袋式除尘器出口(DA002) | 水泥工业大气污染物排放标准(GB4915-2013) | 颗粒物 | 11.4 | 11.4 | mg/m3 | 20 |  | 是 | 否
郴州市 | 康达（湖南）水泥有限公司 | 2020-12-15 | 石灰石破碎袋式除尘器出口(DA003) | 水泥工业大气污染物排放标准(GB4915-2013) | 颗粒物 | 7.1 | 7.1 | mg/m3 | 10 |  | 是 | 否
郴州市 | 康达（湖南）水泥有限公司 | 2020-12-15 | 水泥包装袋式除尘器出口(DA007) | 水泥工业大气污染物排放标准(GB4915-2013) | 颗粒物 | 7.0 | 7.0 | mg/m3 | 10 |  | 是 | 否
郴州市 | 康达（湖南）水泥有限公司 | 2020-12-15 | 生料均化库袋式除尘器出口(DA004) | 水泥工业大气污染物排放标准(GB4915-2013) | 颗粒物 | 8.0 | 8.0 | mg/m3 | 10 |  | 是 | 否
郴州市 | 康达（湖南）水泥有限公司 | 2020-12-15 | 水泥配料袋式除尘器出口(DA005) | 水泥工业大气污染物排放标准(GB4915-2013) | 颗粒物 | 8.1 | 8.1 | mg/m3 | 10 |  | 是 | 否
郴州市 | 康达（湖南）水泥有限公司 | 2020-12-15 | 水泥磨袋式除尘排气口出口(DA001) | 水泥工业大气污染物排放标准(GB4915-2013) | 颗粒物 | 6.8 | 6.8 | mg/m3 | 10 |  | 是 | 否
郴州市 | 宜章弘源化工有限责任公司 | 2020-12-10 | 氟化氢反应炉废气(DA005) | 无机化学工业污染物排放标准(GB31573-2015) | 氮氧化物 | 37 | 125 | mg/m3 | 200 |  | 是 | 否
郴州市 | 宜章弘源化工有限责任公司 | 2020-12-10 | 氟化铝石膏排渣尾气(DA004) | 无机化学工业污染物排放标准(GB31573-2015) | 氟化物 | 3.73 | 3.73 | mg/m3 | 6 |  | 是 | 否
郴州市 | 宜章弘源化工有限责任公司 | 2020-12-10 | 中央吸收尾气(DA003) | 无机化学工业污染物排放标准(GB31573-2015) | 颗粒物 | 6.9 | 6.9 | mg/m3 | 30 |  | 是 | 否
郴州市 | 宜章弘源化工有限责任公司 | 2020-12-10 | 氟硼酸钾(DA003) | 无机化学工业污染物排放标准(GB31573-2015) | 颗粒物 | 7.5 | 7.5 | mg/m3 | 30 |  | 是 | 否
郴州市 | 宜章弘源化工有限责任公司 | 2020-12-10 | 氟化铝石膏排渣尾气(DA004) | 无机化学工业污染物排放标准(GB31573-2015) | 颗粒物 | 10.9 | 10.9 | mg/m3 | 30 |  | 是 | 否
郴州市 | 宜章弘源化工有限责任公司 | 2020-12-10 | 萤石干燥尾气(DA002) | 无机化学工业污染物排放标准(GB31573-2015) | 氟化物 | 2.23 | 2.23 | mg/m3 | 6 |  | 是 | 否
郴州市 | 宜章弘源化工有限责任公司 | 2020-12-10 | 氟化氢反应炉废气(DA005) | 无机化学工业污染物排放标准(GB31573-2015) | 氟化物 | 1.39 | 4.52 | mg/m3 | 6 |  | 是 | 否
郴州市 | 宜章弘源化工有限责任公司 | 2020-12-10 | 中央吸收尾气(DA003) | 无机化学工业污染物排放标准(GB31573-2015) | 二氧化硫 | 57 | 57 | mg/m3 | 100 |  | 是 | 否
郴州市 | 宜章弘源化工有限责任公司 | 2020-12-10 | 萤石干燥尾气(DA002) | 无机化学工业污染物排放标准(GB31573-2015) | 颗粒物 | 9.4 | 9.4 | mg/m3 | 30 |  | 是 | 否
郴州市 | 宜章弘源化工有限责任公司 | 2020-12-10 | 萤石干燥尾气(DA002) | 无机化学工业污染物排放标准(GB31573-2015) | 氮氧化物 | 38 | 38 | mg/m3 | 200 |  | 是 | 否
郴州市 | 宜章弘源化工有限责任公司 | 2020-12-10 | 氟化氢反应炉废气(DA005) | 无机化学工业污染物排放标准(GB31573-2015) | 颗粒物 | 5.8 | 19.2 | mg/m3 | 30 |  | 是 | 否
郴州市 | 宜章弘源化工有限责任公司 | 2020-12-10 | 氟硼酸钾(DA003) | 无机化学工业污染物排放标准(GB31573-2015) | 氟化物 | 3.50 | 3.50 | mg/m3 | 6 |  | 是 | 否
郴州市 | 宜章弘源化工有限责任公司 | 2020-12-10 | 中央吸收尾气(DA003) | 无机化学工业污染物排放标准(GB31573-2015) | 氟化物 | 3.30 | 3.30 | mg/m3 | 6 |  | 是 | 否
郴州市 | 宜章弘源化工有限责任公司 | 2020-12-10 | 中央吸收尾气(DA003) | 无机化学工业污染物排放标准(GB31573-2015) | 氮氧化物 | 50 | 50 | mg/m3 | 200 |  | 是 | 否
郴州市 | 宜章弘源化工有限责任公司 | 2020-12-10 | 萤石干燥尾气(DA002) | 无机化学工业污染物排放标准(GB31573-2015) | 二氧化硫 | 48 | 48 | mg/m3 | 100 |  | 是 | 否
郴州市 | 郴州雄风环保科技有限公司 | 2020-11-25 | 1#80米烟囱003(DA003) | 大气污染物综合排放标准(GB16297-1996) | 氮氧化物 | 5.6 | 5.6 | mg/Nm3 | 240 |  | 是 | 否
郴州市 | 郴州雄风环保科技有限公司 | 2020-11-25 | 1#80米烟囱003(DA003) | 工业炉窑大气污染物排放标准(GB9078-1996) | 二氧化硫 | 155.6 | 155.6 | mg/Nm3 | 850 |  | 是 | 否
郴州市 | 郴州雄风环保科技有限公司 | 2020-11-25 | 1#80米烟囱003(DA003) |  | 砷及其化合物 | 2.65 | 2.65 | mg/Nm3 |  |  | 否
郴州市 | 郴州雄风环保科技有限公司 | 2020-11-25 | 1#80米烟囱003(DA003) |  | 颗粒物 | 29.4 | 29.4 | mg/Nm3 |  |  | 否
郴州市 | 郴州雄风环保科技有限公司 | 2020-11-25 | 1#80米烟囱003(DA003) | 大气污染物综合排放标准(GB16297-1996) | 铅及其化合物 | 0.67 | 0.67 | mg/Nm3 | 0.7 |  | 是 | 否
郴州市 | 永兴和盛环保科技有限公司 | 2020-11-20 | 120米烟囱 | 工业炉窑大气污染物排放标准(GB9078-1996) | 烟尘 | 33.1 | 33.1 | mg/m3 | 100 |  | 是 | 否
郴州市 | 永兴和盛环保科技有限公司 | 2020-11-20 | 120米烟囱 | 大气污染物综合排放标准(GB16297-1996) | 氮氧化物 | <3 | <3 | mg/m3 | 240 |  | 是 | 否
郴州市 | 永兴和盛环保科技有限公司 | 2020-11-20 | 120米烟囱 | 工业炉窑大气污染物排放标准(GB9078-1996) | 二氧化硫 | 134 | 134 | mg/m3 | 850 |  | 是 | 否
郴州市 | 永兴和盛环保科技有限公司 | 2020-11-20 | 120米烟囱 | 工业炉窑大气污染物排放标准(GB9078-1996) | 铅 | 0.56 | 0.56 | mg/m3 | 10 |  | 是 | 否
郴州市 | 永兴和盛环保科技有限公司 | 2020-11-20 | 120米烟囱 |  | 砷及其化合物 | 5.5 | 5.5 | mg/L |  |  | 否
郴州市 | 永兴县鸿福金属有限公司 | 2020-11-19 | 60米烟囱001(DA001) |  | 氮氧化物 | <3 | <3 | mg/Nm3 |  |  | 否
郴州市 | 永兴县鸿福金属有限公司 | 2020-11-19 | 60米烟囱001(DA001) |  | 铅及其化合物 | 4.62 | 4.62 | mg/Nm3 |  |  | 否
郴州市 | 永兴县鸿福金属有限公司 | 2020-11-19 | 60米烟囱001(DA001) |  | 汞及其化合物 | 0.048 | 0.048 | mg/L |  |  | 否
郴州市 | 永兴县鸿福金属有限公司 | 2020-11-19 | 60米烟囱001(DA001) |  | 二氧化硫 | 29 | 29 | mg/Nm3 |  |  | 否
郴州市 | 永兴县鸿福金属有限公司 | 2020-11-19 | 60米烟囱001(DA001) |  | 颗粒物 | 61.5 | 61.5 | mg/Nm3 |  |  | 否
郴州市 | 永兴县永和贵金属有限责任公司 | 2020-11-19 | 园区120米烟囱002(DA002) |  | 汞及其化合物 | 0.027 | 0.027 | mg/m3 |  |  | 否
郴州市 | 永兴县永和贵金属有限责任公司 | 2020-11-19 | 园区120米烟囱002(DA002) | 铅、锌工业污染物排放标准[国标](GB25466-2010) | 铅及其化合物 | 7.45 | 7.45 | mg/m3 | 8 |  | 是 | 否
郴州市 | 永兴县永和贵金属有限责任公司 | 2020-11-19 | 园区120米烟囱002(DA002) |  | 颗粒物 | 40.8 | 40.8 | mg/Nm3 |  |  | 否
郴州市 | 永兴县永和贵金属有限责任公司 | 2020-11-19 | 园区120米烟囱002(DA002) |  | 二氧化硫 | 102 | 102 | mg/Nm3 |  |  | 否
郴州市 | 永兴县永和贵金属有限责任公司 | 2020-11-19 | 园区120米烟囱002(DA002) |  | 氮氧化物 | 28 | 28 | mg/Nm3 |  |  | 否
郴州市 | 众德环保科技有限公司 | 2020-11-19 | 废气监测点1(DA001) |  | 氮氧化物 | <3 | <3 | mg/Nm3 |  |  | 否
郴州市 | 众德环保科技有限公司 | 2020-11-19 | 废气监测点1(DA001) |  | 铅及其化合物 | 1.69 | 1.69 | mg/Nm3 |  |  | 否
郴州市 | 众德环保科技有限公司 | 2020-11-19 | 废气监测点1(DA001) |  | 二氧化硫 | 68 | 68 | mg/Nm3 |  |  | 否
郴州市 | 众德环保科技有限公司 | 2020-11-19 | 废气监测点1(DA001) |  | 砷及其化合物 | 23.29 | 23.29 | mg/m3 |  |  | 否
郴州市 | 众德环保科技有限公司 | 2020-11-19 | 废气监测点1(DA001) |  | 颗粒物 | 34.9 | 34.9 | mg/Nm3 |  |  | 否
郴州市 | 嘉禾县鑫诚工贸有限公司 | 2020-10-12 | 喷淋脱硫塔(DA001) | 工业炉窑大气污染物排放标准(GB9078-1996) | 二氧化硫 | 31 | 17 | mg/L | 850 |  | 是 | 否
郴州市 | 嘉禾县鑫诚工贸有限公司 | 2020-10-12 | 喷淋脱硫塔(DA001) | 大气污染物综合排放标准(GB16297-1996) | 氮氧化物 | 4.94 | 4.94 | mg/m3 | 240 |  | 是 | 否
郴州市 | 嘉禾县鑫诚工贸有限公司 | 2020-10-12 | 喷淋脱硫塔(DA001) | 工业炉窑大气污染物排放标准(GB9078-1996) | 烟尘 | 131 | 73 | mg/L | 100 |  | 是 | 否
郴州市 | 安仁县凯迪绿色能源开发有限公司 | 2020-11-10 | 废气排口监测点(DA001) | 火电厂大气污染物排放标准(GB-13223-2011) | 氮氧化物 | 98 | 95.3 | mg/m3 | 200 |  | 是 | 否
郴州市 | 安仁县凯迪绿色能源开发有限公司 | 2020-11-10 | 废气排口监测点(DA001) | 火电厂大气污染物排放标准(GB-13223-2011) | 二氧化硫 | 71 | 67.3 | mg/m3 | 200 |  | 是 | 否
郴州市 | 安仁县凯迪绿色能源开发有限公司 | 2020-11-10 | 废气排口监测点(DA001) | 锅炉大气污染物排放标准(GB-13271-2014) | 颗粒物 | 12.6 | 12.5 | mg/m3 | 30 |  | 是 | 否
郴州市 | 安仁县永昌永乐贵金属有限公司 | 2020-11-19 | 烟囱(DA002) | 铅、锌工业污染物排放标准[国标](GB25466-2010) | 颗粒物 | 5.6 | 15.6 | mg/m3 | 80 |  | 是 | 否
郴州市 | 安仁县永昌永乐贵金属有限公司 | 2020-11-19 | 烟囱(DA002) | 铅、锌工业污染物排放标准[国标](GB25466-2010) | 二氧化硫 | 98.3 | 274 | mg/m3 | 400 |  | 是 | 否
郴州市 | 安仁县永昌永乐贵金属有限公司 | 2020-11-19 | 烟囱(DA002) | 铅、锌工业污染物排放标准[国标](GB25466-2010) | 二氧化硫 | 98.3 | 274 | mg/m3 | 400 |  | 是 | 否
郴州市 | 安仁县永昌永乐贵金属有限公司 | 2020-11-19 | 烟囱(DA002) | 铅、锌工业污染物排放标准[国标](GB25466-2010) | 颗粒物 | 5.6 | 15.6 | mg/m3 | 80 |  | 是 | 否
郴州市 | 湖南安仁南方水泥有限公司 | 2020-12-11 | 废气监测点1(DA015) | 水泥工业大气污染物排放标准(GB-4915-2013) | 氮氧化物 | 65.7 | 64.3 | mg/m3 | 400 |  | 是 | 否
郴州市 | 湖南安仁南方水泥有限公司 | 2020-12-11 | 废气监测点1(DA015) | 水泥工业大气污染物排放标准(GB4915-2013) | 颗粒物 | 13.5 | 13.3 | mg/m3 | 30 |  | 是 | 否
郴州市 | 湖南安仁南方水泥有限公司 | 2020-12-11 | 废气监测点40(DA033) | 水泥工业大气污染物排放标准(GB-4915-2013) | 颗粒物 | 11.5 | 13.1 | mg/Nm3 | 20 |  | 是 | 否
郴州市 | 湖南安仁南方水泥有限公司 | 2020-12-11 | 废气监测点2(DA016) | 水泥工业大气污染物排放标准(GB-4915-2013) | 颗粒物 | 15.6 | 17.9 | mg/Nm3 | 30 |  | 是 | 否
郴州市 | 湖南安仁南方水泥有限公司 | 2020-12-11 | 废气监测点1(DA015) | 水泥工业大气污染物排放标准(GB-4915-2013) | 二氧化硫 | 29 | 28.3 | mg/m3 | 200 |  | 是 | 否
郴州市 | 郴州丰越环保科技有限公司 | 2020-11-10 | 废气监测点3-二厂熔炼炉环境集烟排放口(DA003) | 大气污染物综合排放标准(GB16297-1996) | 颗粒物 | 17.9 | 17.9 | mg/m3 | 100 |  | 是 | 否
郴州市 | 郴州丰越环保科技有限公司 | 2020-11-10 | 废气监测点3-二厂熔炼炉环境集烟排放口(DA003) | 大气污染物综合排放标准(GB16297-1996) | 二氧化硫 | <3 | <3 | mg/m3 | 850 |  | 是 | 否
郴州市 | 郴州丰越环保科技有限公司 | 2020-11-10 | 废气监测点2－二厂精炼炉综合烟气总排口(DA002) | 大气污染物综合排放标准(GB16297-1996) | 二氧化硫 | 41 | 48 | mg/m3 | 850 |  | 是 | 否
郴州市 | 郴州丰越环保科技有限公司 | 2020-11-10 | 废气监测点2－二厂精炼炉综合烟气总排口(DA002) | 大气污染物综合排放标准(GB16297-1996) | 氮氧化物 | 15 | 17 | mg/m3 | 240 |  | 是 | 否
郴州市 | 郴州丰越环保科技有限公司 | 2020-11-10 | 废气监测点2－二厂精炼炉综合烟气总排口(DA002) | 大气污染物综合排放标准(GB16297-1996) | 颗粒物 | <20 | <20 | mg/L | 100 |  | 是 | 否
郴州市 | 郴州丰越环保科技有限公司 | 2020-11-10 | 废气监测点3-二厂熔炼炉环境集烟排放口(DA003) | 大气污染物综合排放标准(GB16297-1996) | 镉及其化合物 | 0.139 | 0.139 | mg/m3 | 0.85 |  | 是 | 否
郴州市 | 郴州丰越环保科技有限公司 | 2020-11-10 | 废气监测点3-二厂熔炼炉环境集烟排放口(DA003) | 大气污染物综合排放标准(GB16297-1996) | 氮氧化物 | 3 | 3 | mg/m3 | 240 |  | 是 | 否
郴州市 | 郴州丰越环保科技有限公司 | 2020-11-11 | 废气监测点8－二厂贵冶烟气排放口(DA008) | 大气污染物综合排放标准(GB16297-1996) | 颗粒物 | 2.1 | 2.1 |  | 120 |  | 是 | 否
郴州市 | 郴州丰越环保科技有限公司 | 2020-11-11 | 废气监测点17－二厂制酸尾气总排口(DA017) | 大气污染物综合排放标准(GB16297-1996) | 二氧化硫 | 22 | 22 | mg/m3 | 850 |  | 是 | 否
郴州市 | 郴州丰越环保科技有限公司 | 2020-11-11 | 废气监测点17－二厂制酸尾气总排口(DA017) | 大气污染物综合排放标准(GB16297-1996) | 颗粒物 | <20 | <20 | mg/L | 120 |  | 是 | 否
郴州市 | 郴州丰越环保科技有限公司 | 2020-11-11 | 废气监测点17－二厂制酸尾气总排口(DA017) | 大气污染物综合排放标准(GB16297-1996) | 氮氧化物 | 30 | 30 | mg/m3 | 240 |  | 是 | 否
郴州市 | 郴州丰越环保科技有限公司 | 2020-11-11 | 废气监测点17－二厂制酸尾气总排口(DA017) | 大气污染物综合排放标准(GB16297-1996) | 镉及其化合物 | 0.000092 | 0.000092 | mg/m3 | 0.85 |  | 是 | 否
郴州市 | 郴州丰越环保科技有限公司 | 2020-11-11 | 废气监测点8－二厂贵冶烟气排放口(DA008) | 大气污染物综合排放标准(GB16297-1996) | 铅及其化合物 | 0.0676 | 0.0676 | mg/m3 | 0.70 |  | 是 | 否
郴州市 | 郴州丰越环保科技有限公司 | 2020-11-11 | 废气监测点17－二厂制酸尾气总排口(DA017) | 大气污染物综合排放标准(GB16297-1996) | 铅及其化合物 | 0.00295 | 0.00295 | mg/m3 | 0.7 |  | 是 | 否
郴州市 | 郴州丰越环保科技有限公司 | 2020-11-12 | 废气监测点6－二厂铅锅综合烟气排放口(DA006) | 大气污染物综合排放标准(GB16297-1996) | 氮氧化物 | <3 | <3 | mg/m3 | 240 |  | 是 | 否
郴州市 | 郴州丰越环保科技有限公司 | 2020-11-12 | 废气监测点6－二厂铅锅综合烟气排放口(DA006) | 大气污染物综合排放标准(GB16297-1996) | 颗粒物 | <20 | <20 | mg/m3 | 100 |  | 是 | 否
郴州市 | 郴州丰越环保科技有限公司 | 2020-11-12 | 废气监测点6－二厂铅锅综合烟气排放口(DA006) | 大气污染物综合排放标准(GB16297-1996) | 二氧化硫 | <3 | <3 | mg/m3 | 850 |  | 是 | 否
郴州市 | 郴州丰越环保科技有限公司 | 2020-11-17 | 废气监测点1－一厂回转窑尾气及环境集烟排放口(DA001) | 大气污染物综合排放标准(GB16297-1996) | 铅及其化合物 | 0.0476 | 0.0997 | mg/m3 | 0.7 |  | 是 | 否
郴州市 | 郴州丰越环保科技有限公司 | 2020-11-17 | 废气监测点1－一厂回转窑尾气及环境集烟排放口(DA001) | 大气污染物综合排放标准(GB16297-1996) | 氮氧化物 | 19 | 41 | mg/m3 | 240 |  | 是 | 否
郴州市 | 郴州丰越环保科技有限公司 | 2020-11-17 | 废气监测点18－二厂锡回收车间排放口(DA018) | 大气污染物综合排放标准(GB16297-1996) | 二氧化硫 | 82 | 82 | mg/m3 | 850 |  | 是 | 否
郴州市 | 郴州丰越环保科技有限公司 | 2020-11-17 | 废气监测点1－一厂回转窑尾气及环境集烟排放口(DA001) | 大气污染物综合排放标准(GB16297-1996) | 二氧化硫 | 33 | 69 | mg/m3 | 550 |  | 是 | 否
郴州市 | 郴州丰越环保科技有限公司 | 2020-11-17 | 废气监测点18－二厂锡回收车间排放口(DA018) | 大气污染物综合排放标准(GB16297-1996) | 颗粒物 | 1.7 | 1.7 | mg/m3 | 100 |  | 是 | 否
郴州市 | 郴州丰越环保科技有限公司 | 2020-11-17 | 废气监测点1－一厂回转窑尾气及环境集烟排放口(DA001) | 大气污染物综合排放标准(GB16297-1996) | 颗粒物 | 25.6 | 54.3 | mg/m3 | 120 |  | 是 | 否
郴州市 | 郴州丰越环保科技有限公司 | 2020-11-17 | 废气监测点18－二厂锡回收车间排放口(DA018) | 大气污染物综合排放标准(GB16297-1996) | 氮氧化物 | <3 | <3 | mg/m3 | 240 |  | 是 | 否
郴州市 | 郴州高鑫材料有限公司 | 2020-12-09 | 3栋厂房尾气吸收塔(GXCL-H03) | 大气污染物综合排放标准(GB16297-1996) | 氯化氢 | <0.1 | <0.1 | mg/m3 | 100 |  | 是 | 否
郴州市 | 郴州高鑫材料有限公司 | 2020-12-09 | 2栋厂房尾气吸收塔(GXCL-H02) | 大气污染物综合排放标准(GB16297-1996) | 氯化氢 | <0.1 | <0.1 | mg/m3 | 100 |  | 是 | 否
郴州市 | 郴州高鑫材料有限公司 | 2020-12-09 | 1栋厂房尾气吸收塔(GXCL-H01) | 大气污染物综合排放标准(GB16297-1996) | 氮氧化物 | 0.1 | 0.1 | mg/m3 | 240 |  | 是 | 否
郴州市 | 郴州高鑫材料有限公司 | 2020-12-09 | 1栋厂房尾气吸收塔(GXCL-H01) | 大气污染物综合排放标准(GB16297-1996) | 氯化氢 | <0.1 | <0.1 | mg/m3 | 100 |  | 是 | 否
郴州市 | 郴州高鑫材料有限公司 | 2020-12-09 | 3栋厂房尾气吸收塔(GXCL-H03) | 大气污染物综合排放标准(GB16297-1996) | 颗粒物 | <20 | <20 | mg/m3 | 120 |  | 是 | 否
郴州市 | 郴州高鑫材料有限公司 | 2020-12-09 | 5栋厂房尾气吸收塔(GXCL-H05) | 大气污染物综合排放标准(GB16297-1996) | 氯化氢 | <0.1 | <0.1 | mg/m3 | 100 |  | 是 | 否
郴州市 | 郴州高鑫材料有限公司 | 2020-12-09 | 2栋厂房尾气吸收塔(GXCL-H02) | 大气污染物综合排放标准(GB16297-1996) | 氯气 | <0.1 | <0.1 | mg/m3 | 65 |  | 是 | 否
郴州市 | 郴州高鑫材料有限公司 | 2020-12-09 | 3栋厂房尾气吸收塔(GXCL-H03) | 大气污染物综合排放标准(GB16297-1996) | 氮氧化物 | 0.1 | 0.1 | mg/m3 | 240 |  | 是 | 否
郴州市 | 郴州高鑫材料有限公司 | 2020-12-09 | 7栋厂房烟囱(GXCL-H07) | 大气污染物综合排放标准(GB16297-1996) | 颗粒物 | <20 | <20 | mg/m3 | 120 |  | 是 | 否
郴州市 | 郴州旗滨光伏光电玻璃有限公司 | 2020-12-23 | 废气监测点20(DA020) | 平板玻璃工业大气污染物排放标准(GB26453-2011) | 颗粒物 | <20 | <20 | mg/m3 | 50 |  | 是 | 否
郴州市 | 郴州旗滨光伏光电玻璃有限公司 | 2020-12-23 | 废气监测点20(DA020) | 平板玻璃工业大气污染物排放标准(GB26453-2011) | 氟化物 | 0.08 | 0.08 | mg/m3 | 5 |  | 是 | 否
郴州市 | 郴州旗滨光伏光电玻璃有限公司 | 2020-12-23 | 废气监测点20(DA020) | 平板玻璃工业大气污染物排放标准(GB26453-2011) | 氯化氢 | 0.8 | 0.8 | mg/m3 | 30 |  | 是 | 否
郴州市 | 郴州旗滨光伏光电玻璃有限公司 | 2020-12-23 | 废气监测点20(DA020) | 平板玻璃工业大气污染物排放标准(GB26453-2011) | 二氧化硫 | 109 | 104 | mg/m3 | 400 |  | 是 | 否
郴州市 | 郴州旗滨光伏光电玻璃有限公司 | 2020-12-23 | 废气监测点20(DA020) | 平板玻璃工业大气污染物排放标准(GB26453-2011) | 氮氧化物 | 0.03 | 0.03 | mg/m3 | 700 |  | 是 | 否
郴州市 | 郴州市耐普电源有限公司 | 2020-12-21 | 1#高效过滤器+湿式除尘器8(DA008) | 电池工业污染物排放标准(GB30484-2013) | 铅及其化合物 | 0.227 | 0.227 | mg/m3 | 0.5 |  | 是 | 否
郴州市 | 郴州市耐普电源有限公司 | 2020-12-21 | 3#HKE铅烟净化装置出口1(DA001) | 电池工业污染物排放标准(GB30484-2013) | 铅及其化合物 | 0.00399 | 0.00399 | mg/m3 | 0.5 |  | 是 | 否
郴州市 | 郴州市耐普电源有限公司 | 2020-12-21 | 1#HKE铅烟净化装置出口2(DA002) | 电池工业污染物排放标准(GB30484-2013) | 铅及其化合物 | 0.0508 | 0.0508 | mg/m3 | 0.5 |  | 是 | 否
郴州市 | 郴州市耐普电源有限公司 | 2020-12-21 | 2#HKE铅烟净化装置出口4(DA004) | 电池工业污染物排放标准(GB30484-2013) | 铅及其化合物 | 0.00568 | 0.00568 | mg/m3 | 0.5 |  | 是 | 否
郴州市 | 郴州市耐普电源有限公司 | 2020-12-21 | 4#HKE铅烟净化装置出口3(DA003) | 电池工业污染物排放标准(GB30484-2013) | 铅及其化合物 | 0.00605 | 0.00605 | mg/m3 | 0.5 |  | 是 | 否
郴州市 | 郴州市耐普电源有限公司 | 2020-12-21 | 2#高效过滤器+湿式除尘器9(DA009) | 电池工业污染物排放标准(GB30484-2013) | 铅及其化合物 | 0.242 | 0.242 | mg/m3 | 0.5 |  | 是 | 否
郴州市 | 郴州市耐普电源有限公司 | 2020-12-22 | 3#硫酸雾净化设施出口7(DA007) | 电池工业污染物排放标准(GB30484-2013) | 硫酸雾 | <0.1 | <0.1 | mg/m3 | 5 |  | 是 | 否
郴州市 | 郴州市耐普电源有限公司 | 2020-12-22 | 滤筒除尘+高效过滤器净化装置出口14(DA014) | 电池工业污染物排放标准(GB30484-2013) | 铅及其化合物 | 0.0288 | 0.0288 | mg/m3 | 0.5 |  | 是 | 否
郴州市 | 郴州市耐普电源有限公司 | 2020-12-22 | 1#硫酸雾净化设施出口5(DA005) | 电池工业污染物排放标准(GB30484-2013) | 硫酸雾 | <0.1 | <0.1 | mg/m3 | 5 |  | 是 | 否
郴州市 | 郴州市耐普电源有限公司 | 2020-12-22 | 滤筒除尘+高效过滤器净化装置出口13(DA013) | 电池工业污染物排放标准(GB30484-2013) | 铅及其化合物 | 0.00256 | 0.00256 | mg/m3 | 0.5 |  | 是 | 否
郴州市 | 郴州市耐普电源有限公司 | 2020-12-22 | 2#硫酸雾净化设施出口6(DA006) | 电池工业污染物排放标准(GB30484-2013) | 硫酸雾 | 0.1 | 0.1 | mg/m3 | 5 |  | 是 | 否
郴州市 | 郴州市耐普电源有限公司 | 2020-12-22 | 2#沉流式滤筒除尘器出口11(DA011) | 电池工业污染物排放标准(GB30484-2013) | 铅及其化合物 | 0.133 | 0.133 | mg/m3 | 0.5 |  | 是 | 否
郴州市 | 郴州市耐普电源有限公司 | 2020-12-22 | 5#HKE铅烟净化装置出口12(DA005) | 电池工业污染物排放标准(GB30484-2013) | 铅及其化合物 | 0.00966 | 0.00966 | mg/m3 | 0.5 |  | 是 | 否
郴州市 | 郴州市耐普电源有限公司 | 2020-12-24 | 湿式除尘器+酸雾净化装置15(DA015) | 电池工业污染物排放标准(GB30484-2013) | 铅及其化合物 | 0.0227 | 0.0227 | mg/m3 | 0.5 |  | 是 | 否
郴州市 | 郴州市耐普电源有限公司 | 2020-12-24 | 湿式除尘器+酸雾净化装置15(DA015) | 电池工业污染物排放标准(GB30484-2013) | 硫酸雾 | <0.1 | <0.1 | mg/m3 | 5 |  | 是 | 否
郴州市 | 湖南恒晟环保科技有限公司 | 2020-11-18 | 废气监测点1(DA001) | 工业炉窑大气污染物排放标准(GB9078-1996) | 二氧化硫 | 101 | 101 | mg/m3 | 850 |  | 是 | 否
郴州市 | 湖南恒晟环保科技有限公司 | 2020-11-18 | 废气监测点1(DA001) | 大气污染物综合排放标准(GB16297-1996) | 铅及其化合物 | 0.165 | 0.165 | mg/m3 | 10 |  | 是 | 否
郴州市 | 湖南恒晟环保科技有限公司 | 2020-11-18 | 废气监测点1(DA001) | 大气污染物综合排放标准(GB16297-1996) | 氮氧化物 | 3 | 3 | mg/m3 | 240 |  | 是 | 否
郴州市 | 湖南恒晟环保科技有限公司 | 2020-11-18 | 废气监测点1(DA001) | 工业炉窑大气污染物排放标准(GB9078-1996) | 烟尘 | <20 | <20 | mg/m3 | 100 |  | 是 | 否
郴州市 | 湖南华信稀贵科技股份有限公司 | 2020-12-15 | 电解排口(008) | 铅、锌工业污染物排放标准[国标](GB25466-2010) | 颗粒物 | <20 | <20 | mg/m3 | 80 |  | 是 | 否
郴州市 | 湖南华信稀贵科技股份有限公司 | 2020-12-15 | 电解排口(008) | 铅、锌工业污染物排放标准[国标](GB25466-2010) | 铅及其化合物 | 2.55 | 2.55 | mg/m3 | 8 |  | 是 | 否
郴州市 | 湖南金磊南方水泥有限公司 | 2020-11-09 | 废气监测点2(DA001) | 水泥工业大气污染物排放标准(GB4915-2013) | 颗粒物 | 2.6 | 2.6 | mg/m3 | 30 |  | 是 | 否
郴州市 | 湖南金磊南方水泥有限公司 | 2020-12-10 | 废气监测点1(DA007) | 水泥工业大气污染物排放标准(GB4915-2013) | 汞及其化合物 | 0.0362 | 0.0390 | mg/m3 | 0.05 |  | 是 | 否
郴州市 | 湖南金磊南方水泥有限公司 | 2020-12-10 | 废气监测点1(DA007) | 水泥工业大气污染物排放标准(GB4915-2013) | 氨 | 3.90 | 4.21 | mg/m3 | 10 |  | 是 | 否
郴州市 | 湖南金磊南方水泥有限公司 | 2020-12-10 | 废气监测点1(DA007) | 水泥工业大气污染物排放标准(GB4915-2013) | 氮氧化物 | 31.1 | 34.9 | mg/m3 | 400 |  | 是 | 否
郴州市 | 湖南金磊南方水泥有限公司 | 2020-12-10 | 废气监测点3(DA008) | 水泥工业大气污染物排放标准(GB4915-2013) | 颗粒物 | <20 | <20 | mg/m3 | 30 |  | 是 | 否
郴州市 | 湖南金磊南方水泥有限公司 | 2020-12-10 | 废气监测点1(DA007) | 水泥工业大气污染物排放标准(GB4915-2013) | 氟化物 | 0.2 | 0.22 | mg/m3 | 5 |  | 是 | 否
郴州市 | 湖南金磊南方水泥有限公司 | 2020-12-10 | 废气监测点1(DA007) | 水泥工业大气污染物排放标准(GB4915-2013) | 颗粒物 | 12.0 | 13.2 | mg/m3 | 30 |  | 是 | 否
郴州市 | 湖南金磊南方水泥有限公司 | 2020-12-10 | 废气监测点1(DA007) | 水泥工业大气污染物排放标准(GB4915-2013) | 二氧化硫 | 42 | 47 | mg/m3 | 200 |  | 是 | 否
郴州市 | 湖南省资兴焦电股份有限公司 | 2020-12-10 | 焦炉烟囱(DA001) | 炼焦化学工业污染物排放标准(GB16171-2012) | 颗粒物 | 26 | 26 | mg/L | 30 |  | 是 | 否
郴州市 | 湖南省资兴焦电股份有限公司 | 2020-12-10 | 焦炉烟囱(DA001) | 炼焦化学工业污染物排放标准(GB16171-2012) | 二氧化硫 | 18 | 18 | mg/L | 50 |  | 是 | 否
郴州市 | 湖南省资兴焦电股份有限公司 | 2020-12-10 | 焦炉烟囱(DA001) | 炼焦化学工业污染物排放标准(GB16171-2012) | 氮氧化物 | <3 | <3 | mg/L | 500 |  | 是 | 否
郴州市 | 湖南省资兴焦电股份有限公司 | 2020-12-10 | 焦炉烟囱(DA001) | 炼焦化学工业污染物排放标准(GB16171-2012) | 非甲烷总烃 | 1.3 | 1.3 | mg/m3 | 80 |  | 是 | 否
郴州市 | 资兴煤矸石发电有限责任公司 | 2020-12-06 | 废气监测点1(DA001) | 火电厂大气污染物排放标准(GB13223-2011) | 烟尘 | 18.1 | 25.1 | mg/m3 | 30 |  | 是 | 否
郴州市 | 资兴煤矸石发电有限责任公司 | 2020-12-06 | 废气监测点1(DA001) | 火电厂大气污染物排放标准(GB13223-2011) | 氮氧化物 | 19 | 26 | mg/m3 | 200 |  | 是 | 否
郴州市 | 资兴煤矸石发电有限责任公司 | 2020-12-06 | 废气监测点1(DA001) | 火电厂大气污染物排放标准(GB13223-2011) | 二氧化硫 | 41 | 57 | mg/m3 | 200 |  | 是 | 否
永州市 | 永州洁源生物科技有限公司 | 2020-11-12 | 锅炉废气外排口 | 锅炉大气污染物排放标准(GB13271-2014) | 二氧化硫 | 34 | 69 | mg/m3 | 300 |  | 是 | 否
永州市 | 永州洁源生物科技有限公司 | 2020-11-12 | 锅炉废气外排口 | 锅炉大气污染物排放标准(GB13271-2014) | 颗粒物 | 12.6 | 25.9 | mg/m3 | 50 |  | 是 | 否
永州市 | 永州洁源生物科技有限公司 | 2020-11-12 | 锅炉废气外排口 | 锅炉大气污染物排放标准(GB13271-2014) | 氮氧化物 | 69 | 141 | mg/m3 | 300 |  | 是 | 否
永州市 | 祁阳东骏纺织印染有限公司 | 2020-10-23 | 废气排放口 | 锅炉大气污染物排放标准(GB13271-2014) | 二氧化硫 | 14.33 | 44 | mg/m3 | 400 |  | 是 | 否
永州市 | 祁阳东骏纺织印染有限公司 | 2020-10-23 | 废气排放口 | 锅炉大气污染物排放标准(GB13271-2014) | 颗粒物 | 15.03 | 46.27 | mg/m3 | 80 |  | 是 | 否
永州市 | 祁阳东骏纺织印染有限公司 | 2020-10-23 | 废气排放口 | 锅炉大气污染物排放标准(GB13271-2014) | 氮氧化物 | 84.67 | 260.67 | mg/m3 | 400 |  | 是 | 否
永州市 | 祁阳海创环境工程有限责任公司 | 2020-10-22 | 废气总排口(DA001) | 生活垃圾焚烧污染控制标准(GB18485-2014) | 颗粒物 | 18.67 | 13.53 | mg/m3 | 30 |  | 是 | 否
永州市 | 祁阳海创环境工程有限责任公司 | 2020-10-22 | 废气总排口(DA001) | 水泥窑协同处置固体废物污染控制标准(GB30485-2013) | 汞及其化合物 | <0.00015 | <0.00015 | mg/m3 | 0.05 |  | 是 | 否
永州市 | 祁阳海创环境工程有限责任公司 | 2020-10-22 | 废气总排口(DA001) | 生活垃圾焚烧污染控制标准(GB18485-2014) | 二氧化硫 | 9.67 | 7.33 | mg/m3 | 100 |  | 是 | 否
永州市 | 祁阳海创环境工程有限责任公司 | 2020-10-22 | 废气总排口(DA001) | 生活垃圾焚烧污染控制标准(GB18485-2014) | 氮氧化物 | 269.67 | 195.33 | mg/m3 | 300 |  | 是 | 否
永州市 | 祁阳海螺水泥有限责任公司 | 2020-10-22 | 二线窑尾废气排口(DA001) | 水泥工业大气污染物排放标准(GB4915-2013) | 氟化物 | 1.3 | 0.94 | mg/m3 | 5 |  | 是 | 否
永州市 | 祁阳海螺水泥有限责任公司 | 2020-10-22 | 一线窑尾废气排口 | 水泥工业大气污染物排放标准(GB4915-2013) | 氮氧化物 | 209.33 | 151.67 | mg/m3 | 400 |  | 是 | 否
永州市 | 祁阳海螺水泥有限责任公司 | 2020-10-22 | 二线窑尾废气排口(DA001) | 水泥工业大气污染物排放标准(GB4915-2013) | 氮氧化物 | 269.67 | 195.33 | mg/m3 | 400 |  | 是 | 否
永州市 | 祁阳海螺水泥有限责任公司 | 2020-10-22 | 二线窑尾废气排口(DA001) | 水泥工业大气污染物排放标准(GB4915-2013) | 颗粒物 | 10.7 | 7.77 | mg/m3 | 30 |  | 是 | 否
永州市 | 祁阳海螺水泥有限责任公司 | 2020-10-22 | 一线窑尾废气排口 | 水泥工业大气污染物排放标准(GB4915-2013) | 氟化物 | 0.88 | 0.64 | mg/m3 | 5 |  | 是 | 否
永州市 | 祁阳海螺水泥有限责任公司 | 2020-10-22 | 二线窑尾废气排口(DA001) | 水泥工业大气污染物排放标准(GB4915-2013) | 氨 | 1.29 | 0.93 | mg/m3 | 10 |  | 是 | 否
永州市 | 祁阳海螺水泥有限责任公司 | 2020-10-22 | 二线窑尾废气排口(DA001) | 水泥工业大气污染物排放标准(GB4915-2013) | 二氧化硫 | 9.67 | 7.33 | mg/m3 | 200 |  | 是 | 否
永州市 | 祁阳海螺水泥有限责任公司 | 2020-10-22 | 一线窑尾废气排口 | 水泥工业大气污染物排放标准(GB4915-2013) | 二氧化硫 | 5.67 | 5 | mg/m3 | 200 |  | 是 | 否
永州市 | 祁阳海螺水泥有限责任公司 | 2020-10-22 | 一线窑尾废气排口 | 水泥工业大气污染物排放标准(GB4915-2013) | 颗粒物 | 9.43 | 6.83 | mg/m3 | 30 |  | 是 | 否
永州市 | 祁阳海螺水泥有限责任公司 | 2020-10-22 | 一线窑尾废气排口 | 水泥工业大气污染物排放标准(GB4915-2013) | 氨 | 1.22 | 0.89 | mg/m3 | 10 |  | 是 | 否
永州市 | 祁阳县凯迪绿色能源开发有限公司 | 2020-10-23 | 废气监测点1(DA001) | 火电厂大气污染物排放标准(GB13223-2011) | 烟尘 | 11.13 | 8.55 | mg/m3 | 30 |  | 是 | 否
永州市 | 祁阳县凯迪绿色能源开发有限公司 | 2020-10-23 | 废气监测点1(DA001) | 火电厂大气污染物排放标准(GB13223-2011) | 二氧化硫 | 19 | 14 | mg/m3 | 100 |  | 是 | 否
永州市 | 祁阳县凯迪绿色能源开发有限公司 | 2020-10-23 | 废气监测点1(DA001) | 火电厂大气污染物排放标准(GB13223-2011) | 氮氧化物 | 33.67 | 24.67 | mg/m3 | 100 |  | 是 | 否
永州市 | 宁远县新美雅陶瓷有限公司 | 2020-11-17 | 布袋除尘出口(DA001) | 《陶瓷工业污染物排放标准》及其修改单(GB25464-2010) | 颗粒物 | 2.3 | 2.3 | mg/m3 | 50 |  | 是 | 否
永州市 | 宁远县新美雅陶瓷有限公司 | 2020-11-17 | 宁远县新美雅陶瓷有限公司(DA001) | 陶瓷工业污染物排放标准(GB25464-2010) | 二氧化硫 | 8 | 8 | mg/m3 | 300 |  | 是 | 否
永州市 | 宁远县新美雅陶瓷有限公司 | 2020-11-17 | 宁远县新美雅陶瓷有限公司(DA001) | 陶瓷工业污染物排放标准(GB25464-2010) | 氮氧化物 | 84 | 84 | mg/m3 | 240 |  | 是 | 否
永州市 | 宁远县新美雅陶瓷有限公司 | 2020-11-17 | 宁远县新美雅陶瓷有限公司(DA001) | 陶瓷工业污染物排放标准(GB25464-2010) | 颗粒物 | 4.8 | 4.8 | mg/m3 | 50 |  | 是 | 否
永州市 | 永州莲花水泥有限责任公司 | 2020-11-17 | 窑尾二线排气筒（出口）(DA001) | 水泥工业大气污染物排放标准(GB4915-2013) | 二氧化硫 | 12 | 12 | mg/m3 | 100 |  | 是 | 否
永州市 | 永州莲花水泥有限责任公司 | 2020-11-17 | 窑尾二线排气筒（出口）(DA001) | 水泥工业大气污染物排放标准(GB4915-2013) | 氟化物 | 0.13 | 0.13 | mg/m3 | 3 |  | 是 | 否
永州市 | 永州莲花水泥有限责任公司 | 2020-11-17 | 窑尾二线排气筒（出口）(DA001) | 水泥工业大气污染物排放标准(GB4915-2013) | 氮氧化物 | 237 | 237 | mg/m3 | 320 |  | 是 | 否
永州市 | 永州莲花水泥有限责任公司 | 2020-11-17 | 窑尾二线排气筒（出口）(DA001) | 水泥工业大气污染物排放标准(GB4915-2013) | 颗粒物 | 2.1 | 2.1 | mg/m3 | 20 |  | 是 | 否
永州市 | 永州莲花水泥有限责任公司 | 2020-11-18 | 破碎出口(DA001) | 水泥工业大气污染物排放标准(GB4915-2013) | 颗粒物 | 2.4 | 2.4 | mg/m3 | 10 | 0.5 | 是 | 否
永州市 | 永州莲花水泥有限责任公司 | 2020-11-18 | 磨煤废气取样口(DA001) | 水泥工业大气污染物排放标准(GB4915-2013) | 颗粒物 | 2.4 | 2.4 | mg/m3 | 30 |  | 是 | 否
永州市 | 永州莲花水泥有限责任公司 | 2020-11-18 | 窑头二线废气取样口(DA001) | 水泥工业大气污染物排放标准(GB4915-2013) | 颗粒物 | 2.4 | 2.4 | mg/m3 | 20 |  | 是 | 否
永州市 | 永州莲花水泥有限责任公司 | 2020-11-18 | 水泥磨一线废气取样口(DA001) | 水泥工业大气污染物排放标准(GB4915-2013) | 颗粒物 | 2.4 | 2.4 | mg/L | 10 |  | 是 | 否
永州市 | 永州莲花水泥有限责任公司 | 2020-11-18 | 包装一线废气取样口(DA001) | 水泥工业大气污染物排放标准(GB4915-2013) | 颗粒物 | 2.3 | 2.3 | mg/m3 | 10 |  | 是 | 否
永州市 | 永州莲花水泥有限责任公司 | 2020-11-18 | 水泥磨二线出口(DA001) | 水泥工业大气污染物排放标准(GB4915-2013) | 颗粒物 | 2.4 | 2.4 | mg/m3 | 10 |  | 是 | 否
永州市 | 永州莲花水泥有限责任公司 | 2020-11-18 | 包装二线出口(DA001) | 水泥工业大气污染物排放标准(GB4915-2013) | 颗粒物 | 2.4 | 2.4 | mg/m3 | 10 |  | 是 | 否
永州市 | 江华海螺水泥有限责任公司 | 2020-12-28 | 窑头(DA001) | 水泥工业大气污染物排放标准(GB4915-2013) | 颗粒物 | 7.2 | 7.2 | mg/m3 | 30 |  | 是 | 否
永州市 | 江华海螺水泥有限责任公司 | 2020-12-28 | 窑尾(DA001) | 水泥工业大气污染物排放标准(GB4915-2013) | 二氧化硫 | 7 | 5 | mg/m3 | 100 |  | 是 | 否
永州市 | 江华海螺水泥有限责任公司 | 2020-12-28 | 窑尾(DA001) | 水泥工业大气污染物排放标准(GB4915-2013) | 颗粒物 | 9.0 | 6.4 | mg/m3 | 30 |  | 是 | 否
永州市 | 江华海螺水泥有限责任公司 | 2020-12-28 | 窑尾(DA001) | 水泥工业大气污染物排放标准(GB4915-2013) | 氨 | 1.10 | 0.79 | mg/m3 | 10 |  | 是 | 否
永州市 | 江华海螺水泥有限责任公司 | 2020-12-28 | 窑尾(DA001) | 水泥工业大气污染物排放标准(GB4915-2013) | 氟化物 | 0.88 | 0.63 | mg/m3 | 5 |  | 是 | 否
永州市 | 江华海螺水泥有限责任公司 | 2020-12-28 | 窑尾(DA001) | 水泥工业大气污染物排放标准(GB4915-2013) | 氮氧化物 | 127 | 91 | mg/m3 | 400 |  | 是 | 否
永州市 | 江华和顺纸品制造厂（普通合伙） | 2020-10-28 | 锅炉废气排放口 | 锅炉大气污染物排放标准(GB13271-2014) | 颗粒物 | 15.0 | 25.8 | mg/m3 | 50 |  | 是 | 否
永州市 | 江华和顺纸品制造厂（普通合伙） | 2020-10-28 | 锅炉废气排放口 | 锅炉大气污染物排放标准(GB13271-2014) | 二氧化硫 | 5 | 9 | mg/m3 | 300 |  | 是 | 否
永州市 | 江华和顺纸品制造厂（普通合伙） | 2020-10-28 | 锅炉废气排放口 | 锅炉大气污染物排放标准(GB13271-2014) | 氮氧化物 | 129 | 221 | mg/m3 | 300 |  | 是 | 否
永州市 | 湖南熙可食品有限公司 | 2020-12-07 | 锅炉废气排放口(1) | 锅炉大气污染物排放标准(GB13271-2014) | 颗粒物 | 2.5 | 2.8 | mg/m3 | 80 |  | 是 | 否
永州市 | 湖南熙可食品有限公司 | 2020-12-07 | 锅炉废气排放口(1) | 锅炉大气污染物排放标准(DB44/765-2010) | 二氧化硫 | <3 | <3 | mg/m3 | 400 |  | 是 | 否
永州市 | 湖南熙可食品有限公司 | 2020-12-07 | 锅炉废气排放口(1) | 锅炉大气污染物排放标准(DB44/765-2010) | 氮氧化物 | 43 | 50 | mg/m3 | 300 |  | 是 | 否
怀化市 | 湖南骏泰新材料科技有限责任公司 | 2020-10-29 | 锅炉出口(DA003) | 火电厂大气污染物排放标准(GB13223-2011) | 氮氧化物 | 34 | 60 | mg/m3 | 200 |  | 是 | 否
怀化市 | 湖南骏泰新材料科技有限责任公司 | 2020-10-29 | 锅炉出口(DA003) | 火电厂大气污染物排放标准(GB13223-2011) | 二氧化硫 | 4 | 6 | mg/m3 | 200 |  | 是 | 否
怀化市 | 湖南骏泰新材料科技有限责任公司 | 2020-10-29 | 石灰窑出口(DA002) | 工业炉窑大气污染物排放标准(GB9078-1996) | 二氧化硫 | 23 | 29 | mg/m3 | 850 |  | 是 | 否
怀化市 | 湖南骏泰新材料科技有限责任公司 | 2020-10-29 | 石灰窑出口(DA002) | 工业炉窑大气污染物排放标准(GB9078-1996) | 烟尘 | 37.0 | 46.6 | mg/m3 | 200 |  | 是 | 否
怀化市 | 湖南骏泰新材料科技有限责任公司 | 2020-10-29 | 石灰窑出口(DA002) | 大气污染物综合排放标准(GB16297-1996) | 氮氧化物 | 88 | 88 | mg/m3 | 240 |  | 是 | 否
怀化市 | 湖南骏泰新材料科技有限责任公司 | 2020-10-29 | 锅炉出口(DA003) | 火电厂大气污染物排放标准(GB13223-2011) | 烟尘 | 9.33 | 16.3 | mg/m3 | 30 |  | 是 | 否
怀化市 | 湖南骏泰新材料科技有限责任公司 | 2020-10-29 | 碱炉出口(DA001) | 大气污染物综合排放标准(GB16297-1996) | 颗粒物 | 48.6 | 48.6 | mg/m3 | 120 |  | 是 | 否
怀化市 | 湖南骏泰新材料科技有限责任公司 | 2020-10-29 | 碱炉出口(DA001) | 大气污染物综合排放标准(GB16297-1996) | 二氧化硫 | 20 | 20 | mg/m3 | 550 |  | 是 | 否
怀化市 | 湖南骏泰新材料科技有限责任公司 | 2020-10-29 | 碱炉出口(DA001) | 大气污染物综合排放标准(GB16297-1996) | 氮氧化物 | 185 | 185 | mg/m3 | 240 |  | 是 | 是
怀化市 | 怀化市天源环保科技有限责任公司 | 2020-10-28 | 焚烧排气口 | 危险废物焚烧污染控制标准(GB18484-2001) | 二氧化硫 | 47 | 94 | mg/m3 | 300 |  | 是 | 否
怀化市 | 怀化市天源环保科技有限责任公司 | 2020-10-28 | 焚烧排气口 | 危险废物焚烧污染控制标准(GB18484-2001) | 氮氧化物 | 131 | 263 | mg/m3 | 500 |  | 是 | 否
怀化市 | 怀化市天源环保科技有限责任公司 | 2020-10-28 | 焚烧排气口 | 危险废物焚烧污染控制标准(GB18484-2001) | 烟尘 | 27.2 | 54.5 | mg/m3 | 80 |  | 是 | 否
怀化市 | 台泥（怀化）水泥有限公司 | 2020-11-18 | 一线窑尾(DA11) | 水泥工业大气污染物排放标准(GB4915-2013) | 二氧化硫 | 32 | 29 | mg/m3 | 100 |  | 是 | 否
怀化市 | 台泥（怀化）水泥有限公司 | 2020-11-18 | 二线窑尾(DA34) | 水泥工业大气污染物排放标准(GB4915-2013) | 颗粒物 | 5.54 | 4.89 | mg/m3 | 20 |  | 是 | 否
怀化市 | 台泥（怀化）水泥有限公司 | 2020-11-18 | 二线窑尾(DA34) | 水泥工业大气污染物排放标准(GB4915-2013) | 氟化物 | 3.07 | 2.71 | mg/m3 | 3 |  | 是 | 否
怀化市 | 台泥（怀化）水泥有限公司 | 2020-11-18 | 二线窑尾(DA34) | 水泥工业大气污染物排放标准(GB4915-2013) | 二氧化硫 | 33 | 30 | mg/m3 | 100 |  | 是 | 否
怀化市 | 台泥（怀化）水泥有限公司 | 2020-11-18 | 一线窑头(DA10) | 水泥工业大气污染物排放标准(GB4915-2013) | 颗粒物 | 0.861 | 0.861 | mg/m3 | 20 |  | 是 | 否
怀化市 | 台泥（怀化）水泥有限公司 | 2020-11-18 | 二线窑尾(DA34) | 水泥工业大气污染物排放标准(GB4915-2013) | 氮氧化物 | 160 | 141 | mg/m3 | 320 |  | 是 | 否
怀化市 | 台泥（怀化）水泥有限公司 | 2020-11-18 | 一线窑头(DA10) | 水泥工业大气污染物排放标准(GB4915-2013) | 氮氧化物 | <3 | <3 | mg/m3 | 320 |  | 是 | 否
怀化市 | 台泥（怀化）水泥有限公司 | 2020-11-18 | 一线窑尾(DA11) | 水泥工业大气污染物排放标准(GB4915-2013) | 颗粒物 | 5.58 | 5.05 | mg/m3 | 20 |  | 是 | 否
怀化市 | 台泥（怀化）水泥有限公司 | 2020-11-18 | 一线窑头(DA10) | 水泥工业大气污染物排放标准(GB4915-2013) | 二氧化硫 | 3 | 3 | mg/m3 | 100 |  | 是 | 否
怀化市 | 台泥（怀化）水泥有限公司 | 2020-11-18 | 二线窑头(DA32) | 水泥工业大气污染物排放标准(GB4915-2013) | 颗粒物 | 1.123 | 1.123 | mg/m3 | 20 |  | 是 | 否
怀化市 | 台泥（怀化）水泥有限公司 | 2020-11-18 | 一线窑尾(DA11) | 水泥工业大气污染物排放标准(GB4915-2013) | 氟化物 | 2.96 | 2.69 | mg/m3 | 3 |  | 是 | 否
怀化市 | 台泥（怀化）水泥有限公司 | 2020-11-18 | 一线窑尾(DA11) | 水泥工业大气污染物排放标准(GB4915-2013) | 氮氧化物 | 162 | 147 | mg/m3 | 320 |  | 是 | 否
怀化市 | 台泥（怀化）水泥有限公司 | 2020-11-18 | 二线窑头(DA32) | 水泥工业大气污染物排放标准(GB4915-2013) | 二氧化硫 | 3 | 3 | mg/m3 | 100 |  | 是 | 否
怀化市 | 台泥（怀化）水泥有限公司 | 2020-11-18 | 二线窑头(DA32) | 水泥工业大气污染物排放标准(GB4915-2013) | 氮氧化物 | 3 | 3 | mg/m3 | 320 |  | 是 | 否
怀化市 | 湖南億达印务有限公司 | 2020-12-05 | A1处理设施排气口(DA001) | 天津市工业企业挥发性有机物排放控制标准(DB12/524-2014) | VOCs | 11.1 | 11.1 | mg/m3 | 50 | 0.001 | 是 | 否
怀化市 | 湖南辰州矿业有限责任公司 | 2020-12-03 | 三废车间(DA001) | 工业炉窑大气污染物排放标准(GB9078-1996) | 铅 | 0.0020 | 0.00444 | mg/m3 | 10 | 0.002 | 是 | 否
怀化市 | 湖南辰州矿业有限责任公司 | 2020-12-03 | 三废车间(DA001) | 大气污染物综合排放标准(GB16297-1996) | 氮氧化物 | 61 | 136 | mg/m3 | 240 | 3 | 是 | 否
怀化市 | 湖南辰州矿业有限责任公司 | 2020-12-03 | 三废车间(DA001) | 锅炉大气污染物排放标准(GB13271-2014) | 颗粒物 | 9.1 | 20.1 | mg/m3 | 100 | 1.0 | 是 | 否
怀化市 | 湖南辰州矿业有限责任公司 | 2020-12-03 | 三废车间(DA001) | 环境空气质量标准(GB3095-2012) | 砷 | 0.0354 | 0.0785 | mg/m3 | 0.5 | 0.003 | 是 | 否
怀化市 | 湖南辰州矿业有限责任公司 | 2020-12-03 | 三废车间(DA001) | 工业炉窑大气污染物排放标准(GB9078-1996) | 汞 | 0.0003 | 0.0003 | mg/m3 | 1.0 | 0.0003 | 是 | 否
怀化市 | 湖南辰州矿业有限责任公司 | 2020-12-03 | 三废车间(DA001) | 工业炉窑大气污染物排放标准(GB9078-1996) | 二氧化硫 | 60 | 135 | mg/m3 | 850 | 3 | 是 | 否
怀化市 | 湖南辰州矿业有限责任公司 | 2020-12-03 | 三废车间(DA001) |  | 砷 | 0.0354 | 0.0785 | mg/m3 |  |  | 否
怀化市 | 湖南辰州矿业有限责任公司 | 2020-12-03 | A1选厂锅炉出口(DA001) | 大气污染物综合排放标准(GB16297-1996) | 颗粒物 | 11.0 | 47.3 | mg/m3 | 80 | 1 | 是 | 否
怀化市 | 湖南辰州矿业有限责任公司 | 2020-12-03 | A1选厂锅炉出口(DA001) | 大气污染物综合排放标准(GB16297-1996) | 氮氧化物 | 15 | 66 | mg/m3 | 400 | 3 | 是 | 否
怀化市 | 湖南辰州矿业有限责任公司 | 2020-12-03 | 三废车间(DA001) | 环境空气质量标准(GB3095-2012) | 镉 | 0.0116 | 0.0257 | mg/m3 | 0.85 | 0.0008 | 是 | 否
怀化市 | 湖南辰州矿业有限责任公司 | 2020-12-03 | A1选厂锅炉出口(DA001) | 锅炉大气污染物排放标准(GB13271-2014) | 二氧化硫 | 19 | 83 | mg/m3 | 400 | 3 | 是 | 否
怀化市 | 沅陵县华益水泥有限责任公司 | 2020-11-05 | 2号车间设施排放口（包装线）(DA001) | 不评价(/) | 氮氧化物 | 3.0 | 3.0 | mg/m3 |  | 3 | 是 | 否
怀化市 | 沅陵县华益水泥有限责任公司 | 2020-11-05 | 2号车间设施排放口（水泥粉墨）(DA001) | 不评价(/) | 氮氧化物 | 3.0 | 3.0 | mg/m3 |  | 3 | 是 | 否
怀化市 | 沅陵县华益水泥有限责任公司 | 2020-11-05 | 2号车间设施排放口（水泥粉墨）(DA001) | 水泥工业大气污染物排放标准(GB4915-2013) | 颗粒物 | 7.8 | 7.8 | mg/m3 | 10 |  | 是 | 否
怀化市 | 沅陵县华益水泥有限责任公司 | 2020-11-05 | 2号车间设施排放口（水泥粉墨）(DA001) |  | 二氧化硫 | 3.0 | 3.0 | mg/m3 |  |  | 否
怀化市 | 沅陵县华益水泥有限责任公司 | 2020-11-05 | 1号车间设施排放口（粉碎线）(3) |  | 氮氧化物 | 3.0 | 3.0 | mg/m3 |  |  | 否
怀化市 | 沅陵县华益水泥有限责任公司 | 2020-11-05 | 2号车间设施排放口（包装线）(DA001) | 水泥工业大气污染物排放标准(GB4915-2013) | 颗粒物 | 8.6 | 8.6 | mg/m3 | 10 |  | 是 | 否
怀化市 | 沅陵县华益水泥有限责任公司 | 2020-11-05 | 1号车间设施排放口（粉碎线）(3) | 水泥工业大气污染物排放标准(GB4915-2013) | 颗粒物 | 9.0 | 9.0 | mg/m3 | 10 |  | 是 | 否
怀化市 | 沅陵县华益水泥有限责任公司 | 2020-11-05 | 2号车间设施排放口（包装线）(DA001) | 不评价(/) | 二氧化硫 | 3.0 | 3.0 | mg/m3 |  | 3 | 是 | 否
怀化市 | 沅陵县华益水泥有限责任公司 | 2020-11-05 | 1号车间设施排放口（粉碎线）(3) |  | 二氧化硫 | 3.0 | 3.0 | mg/m3 |  |  | 否
怀化市 | 靖州台泥水泥有限公司 | 2020-11-10 | 窑头废气(DA002) | 水泥工业大气污染物排放标准(GB4915-2013) | 二氧化硫 | <3 | <3 | mg/m3 | 100 |  | 是 | 否
怀化市 | 靖州台泥水泥有限公司 | 2020-11-10 | 窑尾废气(DA002) | 水泥工业大气污染物排放标准(GB4915-2013) | 氮氧化物 | 149 | 198 | mg/m3 | 320 |  | 是 | 否
怀化市 | 靖州台泥水泥有限公司 | 2020-11-10 | 窑尾废气(DA002) | 水泥工业大气污染物排放标准(GB4915-2013) | 汞及其化合物 | 0.000056 | 0.000073 | mg/m3 | 0.05 |  | 是 | 否
怀化市 | 靖州台泥水泥有限公司 | 2020-11-10 | 窑尾废气(DA002) | 水泥工业大气污染物排放标准(GB4915-2013) | 颗粒物 | 2.3 | 3.0 | mg/L | 20 |  | 是 | 否
怀化市 | 靖州台泥水泥有限公司 | 2020-11-10 | 窑尾废气(DA002) | 水泥工业大气污染物排放标准(GB4915-2013) | 氨 | 2.86 | 3.74 | mg/m3 | 8 |  | 是 | 否
怀化市 | 靖州台泥水泥有限公司 | 2020-11-10 | 窑头废气(DA002) | 水泥工业大气污染物排放标准(GB4915-2013) | 颗粒物 | <1.0 | <1.0 | mg/m3 | 20 |  | 是 | 否
怀化市 | 靖州台泥水泥有限公司 | 2020-11-10 | 窑尾废气(DA002) | 水泥工业大气污染物排放标准(GB4915-2013) | 氟化物 | 0.282 | 0.373 | mg/m3 | 3 |  | 是 | 否
怀化市 | 靖州台泥水泥有限公司 | 2020-11-10 | 窑尾废气(DA002) | 水泥工业大气污染物排放标准(GB4915-2013) | 二氧化硫 | 5 | 6 | mg/m3 | 100 |  | 是 | 否
怀化市 | 靖州台泥水泥有限公司 | 2020-11-10 | 窑头废气(DA002) | 水泥工业大气污染物排放标准(GB4915-2013) | 氮氧化物 | <3 | <3 | mg/m3 | 320 |  | 是 | 否
娄底市 | 双峰海螺水泥有限公司 | 2020-10-19 | 一线窑尾排口 | 水泥工业大气污染物排放标准(GB4915-2013) | 颗粒物 | 16.8 | 16.8 | mg/m3 | 30 |  | 是 | 否
娄底市 | 双峰海螺水泥有限公司 | 2020-10-19 | 二线煤磨 | 水泥工业大气污染物排放标准(GB4915-2013) | 颗粒物 | 18.5 | 18.5 | mg/m3 | 30 |  | 是 | 否
娄底市 | 双峰海螺水泥有限公司 | 2020-10-19 | 二线窑尾 | 水泥工业大气污染物排放标准(GB4915-2013) | 氮氧化物 | 259 | 203 | mg/m3 | 400 |  | 是 | 否
娄底市 | 双峰海螺水泥有限公司 | 2020-10-19 | 二线窑尾 | 水泥工业大气污染物排放标准(GB4915-2013) | 颗粒物 | 17.8 | 17.8 | mg/m3 | 30 |  | 是 | 否
娄底市 | 双峰海螺水泥有限公司 | 2020-10-19 | 二线窑头 | 水泥工业大气污染物排放标准(GB4915-2013) | 颗粒物 | 17.4 | 17.4 | mg/m3 | 30 |  | 是 | 否
娄底市 | 双峰海螺水泥有限公司 | 2020-10-19 | 二线窑尾 | 水泥工业大气污染物排放标准(GB4915-2013) | 二氧化硫 | 5 | 4 | mg/m3 | 200 |  | 是 | 否
娄底市 | 双峰海螺水泥有限公司 | 2020-10-19 | 一线煤磨 | 水泥工业大气污染物排放标准(GB4915-2013) | 颗粒物 | 15.7 | 15.7 | mg/m3 | 30 |  | 是 | 否
娄底市 | 双峰海螺水泥有限公司 | 2020-10-19 | 一线矿山碎石 | 水泥工业大气污染物排放标准(GB4915-2013) | 颗粒物 | 16.9 | 16.9 | mg/m3 | 30 |  | 是 | 否
娄底市 | 双峰海螺水泥有限公司 | 2020-10-19 | 一线窑头排口 | 水泥工业大气污染物排放标准(GB4915-2013) | 颗粒物 | 18.1 | 18.1 | mg/m3 | 30 |  | 是 | 否
娄底市 | 双峰海螺水泥有限公司 | 2020-10-19 | 一线窑尾排口 | 水泥工业大气污染物排放标准(GB4915-2013) | 二氧化硫 | 1 | 1 | mg/m3 | 100 |  | 是 | 否
娄底市 | 双峰海螺水泥有限公司 | 2020-10-19 | 二线水泥磨 | 水泥工业大气污染物排放标准(GB4915-2013) | 颗粒物 | 17.2 | 17.2 | mg/m3 | 30 |  | 是 | 否
娄底市 | 双峰海螺水泥有限公司 | 2020-10-19 | 二线矿山 | 水泥工业大气污染物排放标准(GB4915-2013) | 颗粒物 | 18.8 | 18.8 | mg/m3 | 30 |  | 是 | 否
娄底市 | 湖南华菱涟源钢铁有限公司 | 2020-10-22 | 3#焦炉烟囱(DA062) | 炼焦化学工业污染物排放标准(GB16171-2012) | 氮氧化物 | 27.67 | 27.67 | mg/m3 | 500 |  | 是 | 否
娄底市 | 湖南华菱涟源钢铁有限公司 | 2020-10-22 | 3#焦炉烟囱(DA062) | 炼焦化学工业污染物排放标准(GB16171-2012) | 二氧化硫 | 33.67 | 33.67 | mg/m3 | 50 |  | 是 | 否
娄底市 | 湖南煤化新能源有限公司 | 2020-10-22 | 1#废气排气筒出口(DA001) | 炼焦化学工业污染物排放标准(GB16171-2012) | 二氧化硫 | <3 | <3 | mg/m3 | 50 |  | 是 | 否
娄底市 | 湖南煤化新能源有限公司 | 2020-10-22 | 2#废气排气筒出口(DA002) | 炼焦化学工业污染物排放标准(GB16171-2012) | 二氧化硫 | 28 | 28 | mg/m3 | 50 |  | 是 | 否
娄底市 | 湖南煤化新能源有限公司 | 2020-10-22 | 2#废气排气筒出口(DA002) | 炼焦化学工业污染物排放标准(GB16171-2012) | 氮氧化物 | 403.3 | 403.3 | mg/m3 | 500 |  | 是 | 否
娄底市 | 湖南煤化新能源有限公司 | 2020-10-22 | 1#废气排气筒出口(DA001) | 炼焦化学工业污染物排放标准(GB16171-2012) | 氮氧化物 | 279 | 279 | mg/m3 | 500 |  | 是 | 否
娄底市 | 大唐华银电力股份有限公司金竹山火力发电分公司 | 2020-11-12 | 金电3号机总排(DA001) | 火电厂大气污染物排放标准(GB13223-2011) | 二氧化硫 | <2 | <2 | mg/m3 | 200 |  | 是 | 否
娄底市 | 大唐华银电力股份有限公司金竹山火力发电分公司 | 2020-11-12 | 金电3号机总排(DA001) | 火电厂大气污染物排放标准(GB13223-2011) | 烟尘 | 2.7 | 3.1 | mg/m3 | 30 |  | 是 | 否
娄底市 | 大唐华银电力股份有限公司金竹山火力发电分公司 | 2020-11-12 | 金电2号机总排(DA001) | 火电厂大气污染物排放标准(GB13223-2011) | 氮氧化物 | 16.7 | 19.0 | mg/m3 | 200 |  | 是 | 否
娄底市 | 大唐华银电力股份有限公司金竹山火力发电分公司 | 2020-11-12 | 金电3号机总排(DA001) | 火电厂大气污染物排放标准(GB13223-2011) | 氮氧化物 | 18.1 | 20.5 | mg/m3 | 200 |  | 是 | 否
娄底市 | 大唐华银电力股份有限公司金竹山火力发电分公司 | 2020-11-12 | 金电2号机总排(DA001) | 火电厂大气污染物排放标准(GB13223-2011) | 烟尘 | 2.5 | 2.8 | mg/m3 | 30 |  | 是 | 否
娄底市 | 大唐华银电力股份有限公司金竹山火力发电分公司 | 2020-11-12 | 金电2号机总排(DA001) | 火电厂大气污染物排放标准(GB13223-2011) | 二氧化硫 | <2 | <2 | mg/m3 | 200 |  | 是 | 否
娄底市 | 湖南艳山锑业有限责任公司 | 2020-10-22 | 脱硫塔(DA001) | 锡、锑、汞工业污染物排放标准(GB30770-2014) | 颗粒物 | 16.7 | 16.7 | mg/m3 | 30 |  | 是 | 否
娄底市 | 湖南艳山锑业有限责任公司 | 2020-10-22 | 脱硫塔(DA001) | 锡、锑、汞工业污染物排放标准(GB30770-2014) | 二氧化硫 | 60 | 60 | mg/m3 | 400 |  | 是 | 否
娄底市 | 湖南艳山锑业有限责任公司 | 2020-10-22 | 脱硫塔(DA001) | 锡、锑、汞工业污染物排放标准(GB30770-2014) | 氮氧化物 | <3 | <3 | mg/m3 | 200 |  | 是 | 否
娄底市 | 湖南振强锑业有限责任公司 | 2020-11-11 | 脱硫塔(DA001) | 锡、锑、汞工业污染物排放标准(GB30770-2014) | 二氧化硫 | 12 | 12 | mg/m3 | 400 |  | 是 | 否
娄底市 | 湖南振强锑业有限责任公司 | 2020-11-11 | 脱硫塔(DA001) | 锡、锑、汞工业污染物排放标准(GB30770-2014) | 颗粒物 | 27.1 | 27.1 | mg/m3 | 30 |  | 是 | 否
娄底市 | 湖南振强锑业有限责任公司 | 2020-11-11 | 脱硫塔(DA001) | 锡、锑、汞工业污染物排放标准(GB30770-2014) | 氮氧化物 | 23 | 23 | mg/m3 | 200 |  | 是 | 否
娄底市 | 湖南志荣锑业集团有限公司 | 2020-11-11 | 脱硫塔(DA001) | 锡、锑、汞工业污染物排放标准(GB30770-2014) | 氮氧化物 | <3 | <3 | mg/m3 | 200 |  | 是 | 否
娄底市 | 湖南志荣锑业集团有限公司 | 2020-11-11 | 脱硫塔(DA001) | 锡、锑、汞工业污染物排放标准(GB30770-2014) | 颗粒物 | 19.4 | 19.4 | mg/m3 | 30 |  | 是 | 否
娄底市 | 湖南志荣锑业集团有限公司 | 2020-11-11 | 脱硫塔(DA001) | 锡、锑、汞工业污染物排放标准(GB30770-2014) | 二氧化硫 | 19 | 19 | mg/m3 | 400 |  | 是 | 否
娄底市 | 华新水泥（冷水江）有限公司 | 2020-11-12 | 窑尾(DA001) | 水泥工业大气污染物排放标准(GB4915-2013) | 二氧化硫 | 4 | 4 | mg/m3 | 200 |  | 是 | 否
娄底市 | 华新水泥（冷水江）有限公司 | 2020-11-12 | 窑尾(DA001) | 水泥工业大气污染物排放标准(GB4915-2013) | 氮氧化物 | 314 | 285 | mg/m3 | 400 |  | 是 | 否
娄底市 | 冷水江钢铁有限责任公司 | 2020-12-01 | 烧结机头(DA004) | 钢铁烧结、球团工业大气污染物排放标准(GB28662-2012) | 颗粒物 | 41.7 | 41.7 | mg/m3 | 50 |  | 是 | 否
娄底市 | 冷水江钢铁有限责任公司 | 2020-12-01 | 烧结机头(DA004) | 钢铁烧结、球团工业大气污染物排放标准(GB28662-2012) | 二氧化硫 | 52 | 52 | mg/m3 | 200 |  | 是 | 否
娄底市 | 冷水江钢铁有限责任公司 | 2020-12-01 | 烧结机头(DA004) | 钢铁烧结、球团工业大气污染物排放标准(GB28662-2012) | 氮氧化物 | 267 | 267 | mg/m3 | 300 |  | 是 | 否
娄底市 | 冷水江金富源碱业有限公司 | 2020-12-04 | 脱硫塔 | 锅炉大气污染物排放标准(GB13271-2014) | 氮氧化物 | 147 | 148 | mg/m3 | 400 |  | 是 | 否
娄底市 | 冷水江金富源碱业有限公司 | 2020-12-04 | 脱硫塔 | 锅炉大气污染物排放标准(GB13271-2014) | 二氧化硫 | 31 | 32 | mg/m3 | 400 |  | 是 | 否
娄底市 | 冷水江金富源碱业有限公司 | 2020-12-04 | 脱硫塔 | 锅炉大气污染物排放标准(GB13271-2014) | 颗粒物 | 38 | 38.6 | mg/m3 | 80 |  | 是 | 否
娄底市 | 冷水江市光荣锑业有限责任公司 | 2020-10-22 | 脱硫塔(DA001) | 锡、锑、汞工业污染物排放标准(GB30770-2014) | 氮氧化物 | 24 | 24 | mg/m3 | 200 |  | 是 | 否
娄底市 | 冷水江市光荣锑业有限责任公司 | 2020-10-22 | 脱硫塔(DA001) | 锡、锑、汞工业污染物排放标准(GB30770-2014) | 颗粒物 | 26.0 | 26.0 | mg/m3 | 30 |  | 是 | 否
娄底市 | 冷水江市光荣锑业有限责任公司 | 2020-10-22 | 脱硫塔(DA001) | 锡、锑、汞工业污染物排放标准(GB30770-2014) | 二氧化硫 | 75 | 75 | mg/m3 | 400 |  | 是 | 否
娄底市 | 锡矿山闪星锑业有限责任公司 | 2020-10-23 | 鼓风炉(02) | 锡、锑、汞工业污染物排放标准(GB30770-2014) | 二氧化硫 | 40 | 40 | mg/m3 | 400 |  | 是 | 否
娄底市 | 锡矿山闪星锑业有限责任公司 | 2020-10-23 | 鼓风炉(02) | 锡、锑、汞工业污染物排放标准(GB30770-2014) | 颗粒物 | 22.7 | 22.7 | mg/m3 | 30 |  | 是 | 否
娄底市 | 锡矿山闪星锑业有限责任公司 | 2020-10-23 | 鼓风炉(02) | 锡、锑、汞工业污染物排放标准(GB30770-2014) | 氮氧化物 | 61 | 61 | mg/m3 | 200 |  | 是 | 否
娄底市 | 华润电力（涟源）有限公司 | 2020-12-09 | #1炉(DA002) | 火电厂大气污染物排放标准(GB13223-2011) | 烟尘 | 9.7 | 9.8 | mg/Nm3 | 30 |  | 是 | 否
娄底市 | 华润电力（涟源）有限公司 | 2020-12-09 | #2炉(DA001) | 火电厂大气污染物排放标准(GB-13223-2011) | 氮氧化物 | 51 | 55 | mg/m3 | 100 |  | 是 | 否
娄底市 | 华润电力（涟源）有限公司 | 2020-12-09 | #1炉(DA002) | 火电厂大气污染物排放标准(GB-13223-2011) | 二氧化硫 | 13 | 13 | mg/m3 | 200 |  | 是 | 否
娄底市 | 华润电力（涟源）有限公司 | 2020-12-09 | #2炉(DA001) |  | 烟尘 | 8.8 | 9.3 | mg/m3 |  |  | 否
娄底市 | 华润电力（涟源）有限公司 | 2020-12-09 | #1炉(DA002) | 火电厂大气污染物排放标准(GB-13223-2011) | 氮氧化物 | 45 | 46 | mg/m3 | 100 |  | 是 | 否
娄底市 | 华润电力（涟源）有限公司 | 2020-12-09 | #2炉(DA001) |  | 二氧化硫 | 13 | 13 | mg/m3 |  |  | 否
娄底市 | 涟源海螺水泥有限公司 | 2020-11-06 | 废气监测点31(DA031) | 水泥工业大气污染物排放标准(GB4915-2013) | 颗粒物 | 3.6 | 3.6 | mg/m3 | 20 |  | 是 | 否
娄底市 | 涟源海螺水泥有限公司 | 2020-11-06 | 废气监测点1(DA001) | 水泥工业大气污染物排放标准(GB4915-2013) | 氮氧化物 | 243 | 245 | mg/m3 | 400 |  | 是 | 否
娄底市 | 涟源海螺水泥有限公司 | 2020-11-06 | 废气监测点10(DA010) | 水泥工业大气污染物排放标准(GB4915-2013) | 颗粒物 | 3.3 | 3.3 | mg/m3 | 20 |  | 是 | 否
娄底市 | 涟源海螺水泥有限公司 | 2020-11-06 | 废气监测点1(DA001) | 水泥工业大气污染物排放标准(GB4915-2013) | 二氧化硫 | 9 | 9 | mg/m3 | 200 |  | 是 | 否
娄底市 | 涟源海螺水泥有限公司 | 2020-11-06 | 废气监测点22(DA022) | 水泥工业大气污染物排放标准(GB4915-2013) | 颗粒物 | 3.2 | 3.2 | mg/m3 | 30 |  | 是 | 否
娄底市 | 涟源海螺水泥有限公司 | 2020-11-06 | 废气监测点1(DA001) | 水泥工业大气污染物排放标准(GB4915-2013) | 颗粒物 | 8.2 | 8.2 | mg/m3 | 30 |  | 是 | 否
娄底市 | 涟源市汇源煤气有限公司 | 2020-11-03 | 废气监测点2(DA003) | 炼焦化学工业污染物排放标准(GB16171-2012) | 氮氧化物 | 460 | 479 | mg/m3 | 500 |  | 是 | 否
娄底市 | 涟源市汇源煤气有限公司 | 2020-11-03 | 废气监测点2(DA003) | 炼焦化学工业污染物排放标准(GB16171-2012) | 颗粒物 | 11.1 | 11.5 | mg/m3 | 30 |  | 是 | 否
娄底市 | 涟源市汇源煤气有限公司 | 2020-11-03 | 废气监测点2(DA003) | 炼焦化学工业污染物排放标准(GB16171-2012) | 二氧化硫 | 15 | 15 | mg/m3 | 50 |  | 是 | 否
湘西土家族苗族自治州 | 湖南古丈南方水泥有限公司 | 2020-12-15 | 窑尾排口(DA001) | 水泥工业大气污染物排放标准(GB4915-2013) | 颗粒物 | 11 | 9.92 | mg/m3 | 30 |  | 是 | 否
湘西土家族苗族自治州 | 湖南古丈南方水泥有限公司 | 2020-12-15 | 窑尾排口(DA001) | 水泥工业大气污染物排放标准(GB4915-2013) | 二氧化硫 | 5 | 4.51 | mg/m3 | 200 |  | 是 | 否
湘西土家族苗族自治州 | 湖南古丈南方水泥有限公司 | 2020-12-15 | 窑尾排口(DA001) | 水泥工业大气污染物排放标准(GB4915-2013) | 氮氧化物 | 285 | 257 | mg/m3 | 400 |  | 是 | 否
湘西土家族苗族自治州 | 湘西自治州成美建材有限公司 | 2020-12-09 | 窑尾排口(DA001) | 水泥工业大气污染物排放标准(GB4915-2013) | 颗粒物 | 4.8 | 5.2 | mg/m3 | 30 |  | 是 | 否
湘西土家族苗族自治州 | 湘西自治州成美建材有限公司 | 2020-12-09 | 窑尾排口(DA001) | 水泥工业大气污染物排放标准(GB4915-2013) | 二氧化硫 | 9 | 9 | mg/m3 | 200 |  | 是 | 否
湘西土家族苗族自治州 | 湘西自治州成美建材有限公司 | 2020-12-09 | 窑尾排口(DA001) | 水泥工业大气污染物排放标准(GB4915-2013) | 氮氧化物 | 200 | 214 | mg/m3 | 400 |  | 是 | 否